## BAGE_MOD
Wind Speed From | Wind Speed To | Power (Kw) | Cp
0 | 1.1 | 0 | 0 | Turbine Make | Suzlon
1.1 | 1.2 | 0 | 0 | Turbine Type | S82
1.2 | 1.3 | 0 | 0 | Cut in Speed | 4
1.3 | 1.4 | 0 | 0 | Cut Out Speed | 20
1.4 | 1.5 | 0 | 0 | Rated Speed | 12
1.5 | 1.6 | 0 | 0 | Swept area | 5281
1.6 | 1.7 | 0 | 0 | Air Density | 1.0782
1.7 | 1.8 | 0 | 0
1.8 | 1.9 | 0 | 0
1.9 | 2 | 0 | 0
2 | 2.1 | 0 | 0
2.1 | 2.2 | 0 | 0
2.2 | 2.3 | 0 | 0
2.3 | 2.4 | 0 | 0
2.4 | 2.5 | 0 | 0
2.5 | 2.6 | 2 | 0.039969
2.6 | 2.7 | 5.7344 | 0.10233
2.7 | 2.8 | 9.4688 | 0.15151
2.8 | 2.9 | 13.2031 | 0.19015
2.9 | 3 | 16.9375 | 0.22034
3 | 3.1 | 20.6719 | 0.24373
3.1 | 3.2 | 24.4062 | 0.26162
3.2 | 3.3 | 28.1406 | 0.27505
3.3 | 3.4 | 31.875 | 0.28486
3.4 | 3.5 | 37 | 0.30312
3.5 | 3.6 | 42.055 | 0.31661
3.6 | 3.7 | 50.248 | 0.34844
3.7 | 3.8 | 58.441 | 0.37409
3.8 | 3.9 | 66.6339 | 0.39456
3.9 | 4 | 74.8269 | 0.41067
4 | 4.1 | 83.0199 | 0.4231
4.1 | 4.2 | 91.2129 | 0.43244
4.2 | 4.3 | 99.4058 | 0.43916
4.3 | 4.4 | 107.5988 | 0.44367
4.4 | 4.5 | 115.7918 | 0.44633
4.5 | 4.6 | 123.9848 | 0.44741
4.6 | 4.7 | 132.1777 | 0.44718
4.7 | 4.8 | 142.742 | 0.45336
4.8 | 4.9 | 153.6203 | 0.45864
4.9 | 5 | 164.0362 | 0.46094
5 | 5.1 | 177.0237 | 0.46874
5.1 | 5.2 | 185.9099 | 0.46442
5.2 | 5.3 | 194.8878 | 0.4598
5.3 | 5.4 | 207.7271 | 0.46337
5.4 | 5.5 | 223.8824 | 0.47266
5.5 | 5.6 | 230.652 | 0.46133
5.6 | 5.7 | 242.3129 | 0.45959
5.7 | 5.8 | 256.8091 | 0.46232
5.8 | 5.9 | 269.394 | 0.46073
5.9 | 6 | 283.6715 | 0.46129
6 | 6.1 | 297.8704 | 0.46095
6.1 | 6.2 | 312.1005 | 0.45997
6.2 | 6.3 | 329.7211 | 0.46317
6.3 | 6.4 | 343.7322 | 0.46057
6.4 | 6.5 | 355.9483 | 0.45526
6.5 | 6.6 | 371.6504 | 0.45406
6.6 | 6.7 | 389.9884 | 0.45545
6.7 | 6.8 | 403.4478 | 0.45069
6.8 | 6.9 | 418.8916 | 0.44789
6.9 | 7 | 441.8017 | 0.45243
7 | 7.1 | 455.9567 | 0.44747
7.1 | 7.2 | 474.808 | 0.44682
7.2 | 7.3 | 495.0963 | 0.44703
7.3 | 7.4 | 519.497 | 0.4503
7.4 | 7.5 | 531.3577 | 0.4424
7.5 | 7.6 | 553.9663 | 0.44326
7.6 | 7.7 | 578.6634 | 0.44521
7.7 | 7.8 | 596.443 | 0.44147
7.8 | 7.9 | 620.4661 | 0.44203
7.9 | 8 | 644.4892 | 0.44214
8 | 8.1 | 668.5123 | 0.44184
8.1 | 8.2 | 692.5354 | 0.44118
8.2 | 8.3 | 716.5585 | 0.44018
8.3 | 8.4 | 740.5816 | 0.43888
8.4 | 8.5 | 764.6047 | 0.43732
8.5 | 8.6 | 788.6278 | 0.4355
8.6 | 8.7 | 812.6509 | 0.43347
8.7 | 8.8 | 836.674 | 0.43124
8.8 | 8.9 | 860.6971 | 0.42884
8.9 | 9 | 885.5076 | 0.42666
9 | 9.1 | 910.0214 | 0.42417
9.1 | 9.2 | 930.6506 | 0.4198
9.2 | 9.3 | 949.9703 | 0.41484
9.3 | 9.4 | 968.9236 | 0.40975
9.4 | 9.5 | 996.6389 | 0.4083
9.5 | 9.6 | 991.2513 | 0.39354
9.6 | 9.7 | 1005.0421 | 0.3868
9.7 | 9.8 | 1022.6349 | 0.38164
9.8 | 9.9 | 1062.5347 | 0.38464
9.9 | 10 | 1074.2675 | 0.37733
10 | 10.1 | 1083.1213 | 0.36926
10.1 | 10.2 | 1110.9025 | 0.3677
10.2 | 10.3 | 1127.46 | 0.36241
10.3 | 10.4 | 1157.9121 | 0.36157
10.4 | 10.5 | 1185.4672 | 0.3597
10.5 | 10.6 | 1195.1477 | 0.35247
10.6 | 10.7 | 1209.482 | 0.34679
10.7 | 10.8 | 1217.9837 | 0.33961
10.8 | 10.9 | 1240.3486 | 0.33642
10.9 | 11 | 1247.4946 | 0.32921
11 | 11.1 | 1267.6077 | 0.32556
11.1 | 11.2 | 1287.7208 | 0.32195
11.2 | 11.3 | 1307.8338 | 0.31837
11.3 | 11.4 | 1327.9469 | 0.31483
11.4 | 11.5 | 1348.06 | 0.31134
11.5 | 11.6 | 1361.0768 | 0.30628
11.6 | 11.7 | 1374.0936 | 0.30135
11.7 | 11.8 | 1387.1105 | 0.29654
11.8 | 11.9 | 1400.1273 | 0.29184
11.9 | 12 | 1431.9684 | 0.29107
12 | 12.1 | 1443.0392 | 0.28611
12.1 | 12.2 | 1454.11 | 0.28128
12.2 | 12.3 | 1458.7818 | 0.27535
12.3 | 12.4 | 1467.0687 | 0.27027
12.4 | 12.5 | 1475.3556 | 0.26533
12.5 | 12.6 | 1483.5704 | 0.2605
12.6 | 12.7 | 1491.7852 | 0.25581
12.7 | 12.8 | 1500 | 0.25123
12.8 | 12.9 | 1500 | 0.24544
12.9 | 13 | 1500 | 0.23981
13 | 13.1 | 1500 | 0.23436
13.1 | 13.2 | 1500 | 0.22908
13.2 | 13.3 | 1500 | 0.22395
13.3 | 13.4 | 1500 | 0.21897
13.4 | 13.5 | 1500 | 0.21414
13.5 | 13.6 | 1500 | 0.20945
13.6 | 13.7 | 1500 | 0.2049
13.7 | 13.8 | 1500 | 0.20048
13.8 | 13.9 | 1500 | 0.19618
13.9 | 14 | 1500 | 0.19201
14 | 14.1 | 1500 | 0.18795
14.1 | 14.2 | 1500 | 0.18401
14.2 | 14.3 | 1500 | 0.18018
14.3 | 14.4 | 1500 | 0.17645
14.4 | 14.5 | 1500 | 0.17282
14.5 | 14.6 | 1500 | 0.1693
14.6 | 14.7 | 1500 | 0.16586
14.7 | 14.8 | 1500 | 0.16253
14.8 | 14.9 | 1500 | 0.15927
14.9 | 15 | 1500 | 0.15611
15 | 15.1 | 1500 | 0.15303
15.1 | 15.2 | 1500 | 0.15003
15.2 | 15.3 | 1500 | 0.14711
15.3 | 15.4 | 1500 | 0.14426
15.4 | 15.5 | 1500 | 0.14149
15.5 | 15.6 | 1500 | 0.13878
15.6 | 15.7 | 1500 | 0.13615
15.7 | 15.8 | 1500 | 0.13358
15.8 | 15.9 | 1500 | 0.13107
15.9 | 16 | 1500 | 0.12863
16 | 16.1 | 1500 | 0.12625
16.1 | 16.2 | 1500 | 0.12393
16.2 | 16.3 | 1500 | 0.12166
16.3 | 16.4 | 1500 | 0.11945
16.4 | 16.5 | 1500 | 0.11729
16.5 | 16.6 | 1500 | 0.11518
16.6 | 16.7 | 1500 | 0.11312
16.7 | 16.8 | 1500 | 0.11112
16.8 | 16.9 | 1500 | 0.10916
16.9 | 17 | 1500 | 0.10724
17 | 17.1 | 1500 | 0.10537
17.1 | 17.2 | 1500 | 0.10354
17.2 | 17.3 | 1500 | 0.10176
17.3 | 17.4 | 1500 | 0.10001
17.4 | 17.5 | 1500 | 0.098309
17.5 | 17.6 | 1500 | 0.096642
17.6 | 17.7 | 1500 | 0.095014
17.7 | 17.8 | 1500 | 0.093421
17.8 | 17.9 | 1500 | 0.091864
17.9 | 18 | 1500 | 0.090342
18 | 18.1 | 1500 | 0.088853
18.1 | 18.2 | 1500 | 0.087396
18.2 | 18.3 | 1500 | 0.085971
18.3 | 18.4 | 1500 | 0.084577
18.4 | 18.5 | 1500 | 0.083213
18.5 | 18.6 | 1500 | 0.081878
18.6 | 18.7 | 1500 | 0.080571
18.7 | 18.8 | 1500 | 0.079293
18.8 | 18.9 | 1500 | 0.078041
18.9 | 19 | 1500 | 0.076815
19 | 19.1 | 1500 | 0.075615
19.1 | 19.2 | 1500 | 0.074439
19.2 | 19.3 | 1500 | 0.073288
19.3 | 19.4 | 1500 | 0.072161
19.4 | 19.5 | 1500 | 0.071056
19.5 | 19.6 | 1500 | 0.069974
19.6 | 19.7 | 1500 | 0.068914
19.7 | 19.8 | 1500 | 0.067875
19.8 | 19.9 | 1500 | 0.066857
19.9 | 20 | 0 | 0
20 | 25 | 0 | 0
25 | 50 | 0 | 0