## BAGE_MOD
Wind Speed From | Wind Speed To | Power (Kw) | Cp
0 | 1.1 | 0 | 0 | Turbine Make | Suzlon
1.1 | 1.2 | 0 | 0 | Turbine Type | S82
1.2 | 1.3 | 0 | 0 | Cut in Speed | 4
1.3 | 1.4 | 0 | 0 | Cut Out Speed | 20
1.4 | 1.5 | 0 | 0 | Rated Speed | 12
1.5 | 1.6 | 0 | 0 | Swept area | 5281
1.6 | 1.7 | 0 | 0 | Air Density | 1.0903
1.7 | 1.8 | 0 | 0
1.8 | 1.9 | 0 | 0
1.9 | 2 | 0 | 0
2 | 2.1 | 0 | 0
2.1 | 2.2 | 0 | 0
2.2 | 2.3 | 0 | 0
2.3 | 2.4 | 0 | 0
2.4 | 2.5 | 0 | 0
2.5 | 2.6 | 0 | 0
2.6 | 2.7 | 0 | 0
2.7 | 2.8 | 0 | 0
2.8 | 2.9 | 0 | 0
2.9 | 3 | 0 | 0
3 | 3.1 | 2.97 | 0.03821
3.1 | 3.2 | 4.95 | 0.057717
3.2 | 3.3 | 7.92 | 0.083957
3.3 | 3.4 | 11.385 | 0.11005
3.4 | 3.5 | 15.84 | 0.13999
3.5 | 3.6 | 18 | 0.14583
3.6 | 3.7 | 21 | 0.15635
3.7 | 3.8 | 26 | 0.1783
3.8 | 3.9 | 31 | 0.19624
3.9 | 4 | 35 | 0.20495
4 | 4.1 | 42 | 0.22796
4.1 | 4.2 | 48 | 0.24192
4.2 | 4.3 | 55 | 0.25787
4.3 | 4.4 | 63 | 0.27524
4.4 | 4.5 | 72 | 0.2936
4.5 | 4.6 | 82 | 0.31258
4.6 | 4.7 | 92 | 0.32832
4.7 | 4.8 | 106 | 0.35465
4.8 | 4.9 | 113 | 0.35493
4.9 | 5 | 126 | 0.37202
5 | 5.1 | 137 | 0.38071
5.1 | 5.2 | 150 | 0.39279
5.2 | 5.3 | 162 | 0.40021
5.3 | 5.4 | 178 | 0.41531
5.4 | 5.5 | 190 | 0.41914
5.5 | 5.6 | 205 | 0.42801
5.6 | 5.7 | 220 | 0.43515
5.7 | 5.8 | 235 | 0.44079
5.8 | 5.9 | 250 | 0.44508
5.9 | 6 | 267 | 0.45158
6 | 6.1 | 282 | 0.4535
6.1 | 6.2 | 300 | 0.45911
6.2 | 6.3 | 318 | 0.46349
6.3 | 6.4 | 336.1743 | 0.46701
6.4 | 6.5 | 353.1667 | 0.46798
6.5 | 6.6 | 370.1591 | 0.4682
6.6 | 6.7 | 387.1515 | 0.46777
6.7 | 6.8 | 404.1439 | 0.46676
6.8 | 6.9 | 421.1363 | 0.46524
6.9 | 7 | 438.1287 | 0.46327
7 | 7.1 | 455.1211 | 0.46091
7.1 | 7.2 | 472.1135 | 0.4582
7.2 | 7.3 | 489.1059 | 0.45519
7.3 | 7.4 | 511.2105 | 0.45647
7.4 | 7.5 | 528.3745 | 0.45293
7.5 | 7.6 | 545.5386 | 0.44919
7.6 | 7.7 | 562.7026 | 0.44527
7.7 | 7.8 | 579.8666 | 0.4412
7.8 | 7.9 | 597.0307 | 0.43702
7.9 | 8 | 614.1947 | 0.43272
8 | 8.1 | 635 | 0.43081
8.1 | 8.2 | 652 | 0.42616
8.2 | 8.3 | 667 | 0.42021
8.3 | 8.4 | 685 | 0.41614
8.4 | 8.5 | 700 | 0.41025
8.5 | 8.6 | 723 | 0.40895
8.6 | 8.7 | 736 | 0.40194
8.7 | 8.8 | 748 | 0.39457
8.8 | 8.9 | 760 | 0.38739
8.9 | 9 | 778.2892 | 0.38349
9 | 9.1 | 796.5784 | 0.37956
9.1 | 9.2 | 814.8676 | 0.37562
9.2 | 9.3 | 833.1567 | 0.37166
9.3 | 9.4 | 851.4459 | 0.3677
9.4 | 9.5 | 869.7351 | 0.36374
9.5 | 9.6 | 888.0243 | 0.35978
9.6 | 9.7 | 906.3135 | 0.35583
9.7 | 9.8 | 924.6027 | 0.3519
9.8 | 9.9 | 942.8919 | 0.34799
9.9 | 10 | 961.181 | 0.3441
10 | 10.1 | 979.4702 | 0.34023
10.1 | 10.2 | 997.7594 | 0.33639
10.2 | 10.3 | 1016.0486 | 0.33258
10.3 | 10.4 | 1034.3378 | 0.3288
10.4 | 10.5 | 1052.627 | 0.32506
10.5 | 10.6 | 1070.9162 | 0.32134
10.6 | 10.7 | 1089.2054 | 0.31767
10.7 | 10.8 | 1107.4945 | 0.31403
10.8 | 10.9 | 1125.7837 | 0.31043
10.9 | 11 | 1144.0729 | 0.30687
11 | 11.1 | 1162.3621 | 0.30335
11.1 | 11.2 | 1180.6513 | 0.29987
11.2 | 11.3 | 1198.9405 | 0.29643
11.3 | 11.4 | 1217.2297 | 0.29304
11.4 | 11.5 | 1235.5188 | 0.28968
11.5 | 11.6 | 1253.808 | 0.28637
11.6 | 11.7 | 1272.0972 | 0.28309
11.7 | 11.8 | 1290.3864 | 0.27986
11.8 | 11.9 | 1308.6756 | 0.27667
11.9 | 12 | 1326.9648 | 0.27353
12 | 12.1 | 1345.254 | 0.27042
12.1 | 12.2 | 1363.5431 | 0.26736
12.2 | 12.3 | 1366.5957 | 0.26142
12.3 | 12.4 | 1369.6482 | 0.25567
12.4 | 12.5 | 1372.7007 | 0.25009
12.5 | 12.6 | 1375.7533 | 0.24468
12.6 | 12.7 | 1378.8058 | 0.23943
12.7 | 12.8 | 1381.8583 | 0.23433
12.8 | 12.9 | 1385.5503 | 0.2295
12.9 | 13 | 1389.2422 | 0.2248
13 | 13.1 | 1392.9341 | 0.22023
13.1 | 13.2 | 1396.626 | 0.2158
13.2 | 13.3 | 1400.318 | 0.21149
13.3 | 13.4 | 1404.0099 | 0.2073
13.4 | 13.5 | 1407.7018 | 0.20323
13.5 | 13.6 | 1411.3938 | 0.19926
13.6 | 13.7 | 1415.0857 | 0.19541
13.7 | 13.8 | 1418.7776 | 0.19166
13.8 | 13.9 | 1422.4695 | 0.18801
13.9 | 14 | 1426.1615 | 0.18446
14 | 14.1 | 1429.8534 | 0.18101
14.1 | 14.2 | 1433.5453 | 0.17764
14.2 | 14.3 | 1437.2372 | 0.17436
14.3 | 14.4 | 1440.9292 | 0.17117
14.4 | 14.5 | 1444.6211 | 0.16805
14.5 | 14.6 | 1448.313 | 0.16502
14.6 | 14.7 | 1452.0049 | 0.16207
14.7 | 14.8 | 1455.6969 | 0.15919
14.8 | 14.9 | 1459.3888 | 0.15638
14.9 | 15 | 1463.0807 | 0.15364
15 | 15.1 | 1466.7727 | 0.15096
15.1 | 15.2 | 1470.4646 | 0.14836
15.2 | 15.3 | 1474.1565 | 0.14581
15.3 | 15.4 | 1477.8484 | 0.14333
15.4 | 15.5 | 1481.5404 | 0.14091
15.5 | 15.6 | 1485.2323 | 0.13854
15.6 | 15.7 | 1488.9242 | 0.13623
15.7 | 15.8 | 1492.6161 | 0.13398
15.8 | 15.9 | 1496.3081 | 0.13178
15.9 | 16 | 1500 | 0.12962
16 | 16.1 | 1500 | 0.12721
16.1 | 16.2 | 1500 | 0.12485
16.2 | 16.3 | 1500 | 0.12255
16.3 | 16.4 | 1500 | 0.12031
16.4 | 16.5 | 1500 | 0.11813
16.5 | 16.6 | 1500 | 0.11599
16.6 | 16.7 | 1500 | 0.11391
16.7 | 16.8 | 1500 | 0.11187
16.8 | 16.9 | 1500 | 0.10989
16.9 | 17 | 1500 | 0.10795
17 | 17.1 | 1500 | 0.10605
17.1 | 17.2 | 1500 | 0.1042
17.2 | 17.3 | 1500 | 0.1024
17.3 | 17.4 | 1500 | 0.10063
17.4 | 17.5 | 1500 | 0.098907
17.5 | 17.6 | 1500 | 0.097221
17.6 | 17.7 | 1500 | 0.095573
17.7 | 17.8 | 1500 | 0.093963
17.8 | 17.9 | 1500 | 0.092388
17.9 | 18 | 1500 | 0.090848
18 | 18.1 | 1500 | 0.089342
18.1 | 18.2 | 1500 | 0.08787
18.2 | 18.3 | 1500 | 0.086429
18.3 | 18.4 | 1500 | 0.08502
18.4 | 18.5 | 1500 | 0.083641
18.5 | 18.6 | 1500 | 0.082292
18.6 | 18.7 | 1500 | 0.080972
18.7 | 18.8 | 1500 | 0.07968
18.8 | 18.9 | 1500 | 0.078415
18.9 | 19 | 1500 | 0.077177
19 | 19.1 | 1500 | 0.075965
19.1 | 19.2 | 1500 | 0.074778
19.2 | 19.3 | 1500 | 0.073616
19.3 | 19.4 | 1500 | 0.072477
19.4 | 19.5 | 1500 | 0.071362
19.5 | 19.6 | 1500 | 0.07027
19.6 | 19.7 | 1500 | 0.0692
19.7 | 19.8 | 1500 | 0.068152
19.8 | 19.9 | 1500 | 0.067124
19.9 | 20 | 1500 | 0.066117
20 | 25 | 0 | 0
25 | 50 | 0 | 0