## BAGE_MOD
Wind Speed From | Wind Speed To | Power (Kw) | Cp
0 | 1.1 | 0 | 0 | Turbine Make | Suzlon
1.1 | 1.2 | 0 | 0 | Turbine Type | S82
1.2 | 1.3 | 0 | 0 | Cut in Speed | 4
1.3 | 1.4 | 0 | 0 | Cut Out Speed | 20
1.4 | 1.5 | 0 | 0 | Rated Speed | 12
1.5 | 1.6 | 0 | 0 | Swept area | 5281
1.6 | 1.7 | 0 | 0 | Air Density | 1.0943
1.7 | 1.8 | 0 | 0
1.8 | 1.9 | 0 | 0
1.9 | 2 | 0 | 0
2 | 2.1 | 0 | 0
2.1 | 2.2 | 0 | 0
2.2 | 2.3 | 0 | 0
2.3 | 2.4 | 0 | 0
2.4 | 2.5 | 0 | 0
2.5 | 2.6 | 0 | 0
2.6 | 2.7 | 0 | 0
2.7 | 2.8 | 0 | 0
2.8 | 2.9 | 0 | 0
2.9 | 3 | 0 | 0
3 | 3.1 | 5 | 0.064088
3.1 | 3.2 | 12 | 0.1394
3.2 | 3.3 | 20 | 0.21123
3.3 | 3.4 | 28 | 0.26964
3.4 | 3.5 | 36 | 0.31698
3.5 | 3.6 | 40.5205 | 0.32707
3.6 | 3.7 | 46.0925 | 0.34189
3.7 | 3.8 | 50.8127 | 0.34717
3.8 | 3.9 | 57.8335 | 0.36475
3.9 | 4 | 61.559 | 0.35914
4 | 4.1 | 73.4631 | 0.39725
4.1 | 4.2 | 80.788 | 0.40566
4.2 | 4.3 | 89.5286 | 0.4182
4.3 | 4.4 | 95.3328 | 0.41496
4.4 | 4.5 | 107.0632 | 0.43496
4.5 | 4.6 | 115.2899 | 0.43785
4.6 | 4.7 | 128.3329 | 0.45628
4.7 | 4.8 | 139.4281 | 0.46476
4.8 | 4.9 | 150.8198 | 0.47196
4.9 | 5 | 158.3789 | 0.46588
5 | 5.1 | 176.6658 | 0.48912
5.1 | 5.2 | 187.0575 | 0.48802
5.2 | 5.3 | 201.0345 | 0.4948
5.3 | 5.4 | 215.6345 | 0.50126
5.4 | 5.5 | 228.5769 | 0.50237
5.5 | 5.6 | 243.6251 | 0.50676
5.6 | 5.7 | 258.182 | 0.50878
5.7 | 5.8 | 277.0558 | 0.51774
5.8 | 5.9 | 290.7437 | 0.5157
5.9 | 6 | 306.054 | 0.51572
6 | 6.1 | 325.2959 | 0.52119
6.1 | 6.2 | 339.4882 | 0.51761
6.2 | 6.3 | 356.7743 | 0.51807
6.3 | 6.4 | 374.8077 | 0.51875
6.4 | 6.5 | 393.5914 | 0.51961
6.5 | 6.6 | 408.5811 | 0.51488
6.6 | 6.7 | 423.1586 | 0.50938
6.7 | 6.8 | 443.6079 | 0.51044
6.8 | 6.9 | 462.2166 | 0.50873
6.9 | 7 | 476.3747 | 0.50185
7 | 7.1 | 495.7172 | 0.50016
7.1 | 7.2 | 514.1424 | 0.49714
7.2 | 7.3 | 533.1671 | 0.49435
7.3 | 7.4 | 554.2712 | 0.49309
7.4 | 7.5 | 573.3286 | 0.48964
7.5 | 7.6 | 592.9113 | 0.48638
7.6 | 7.7 | 616.5458 | 0.48606
7.7 | 7.8 | 637.5322 | 0.48328
7.8 | 7.9 | 656.0877 | 0.47846
7.9 | 8 | 680.2783 | 0.4775
8 | 8.1 | 696.0536 | 0.47048
8.1 | 8.2 | 721.1577 | 0.46962
8.2 | 8.3 | 744.1465 | 0.46707
8.3 | 8.4 | 767.6451 | 0.46462
8.4 | 8.5 | 788.2912 | 0.46028
8.5 | 8.6 | 812.3703 | 0.45779
8.6 | 8.7 | 832.5446 | 0.45298
8.7 | 8.8 | 850.9427 | 0.44721
8.8 | 8.9 | 877.7298 | 0.44574
8.9 | 9 | 896.2363 | 0.43997
9 | 9.1 | 917.0562 | 0.43535
9.1 | 9.2 | 939.8002 | 0.4316
9.2 | 9.3 | 959.4755 | 0.42642
9.3 | 9.4 | 981.3169 | 0.42221
9.4 | 9.5 | 1009.7074 | 0.42071
9.5 | 9.6 | 1028.5639 | 0.41517
9.6 | 9.7 | 1049.2143 | 0.41041
9.7 | 9.8 | 1076.9243 | 0.40836
9.8 | 9.9 | 1094.357 | 0.40239
9.9 | 10 | 1119.0861 | 0.39914
10 | 10.1 | 1149.0885 | 0.39767
10.1 | 10.2 | 1168.1503 | 0.39238
10.2 | 10.3 | 1192.1806 | 0.38879
10.3 | 10.4 | 1217.1789 | 0.38549
10.4 | 10.5 | 1240.268 | 0.38158
10.5 | 10.6 | 1267.0063 | 0.37877
10.6 | 10.7 | 1283.494 | 0.37295
10.7 | 10.8 | 1314.165 | 0.37125
10.8 | 10.9 | 1335.0022 | 0.36676
10.9 | 11 | 1344.6105 | 0.35932
11 | 11.1 | 1368.1752 | 0.35574
11.1 | 11.2 | 1378.8965 | 0.34893
11.2 | 11.3 | 1398.1351 | 0.3444
11.3 | 11.4 | 1408.4557 | 0.33781
11.4 | 11.5 | 1415.6013 | 0.33067
11.5 | 11.6 | 1427.6221 | 0.32485
11.6 | 11.7 | 1439.5327 | 0.31917
11.7 | 11.8 | 1445 | 0.31223
11.8 | 11.9 | 1449.4281 | 0.3053
11.9 | 12 | 1451 | 0.29799
12 | 12.1 | 1454.4345 | 0.29129
12.1 | 12.2 | 1452.3213 | 0.28371
12.2 | 12.3 | 1461.5384 | 0.27855
12.3 | 12.4 | 1466.1311 | 0.27266
12.4 | 12.5 | 1474.4122 | 0.26762
12.5 | 12.6 | 1469.4428 | 0.26037
12.6 | 12.7 | 1469.1543 | 0.25417
12.7 | 12.8 | 1475.3892 | 0.24927
12.8 | 12.9 | 1477 | 0.24374
12.9 | 13 | 1480 | 0.2386
13 | 13.1 | 1486.1052 | 0.23409
13.1 | 13.2 | 1490 | 0.22937
13.2 | 13.3 | 1500 | 0.2257
13.3 | 13.4 | 1500 | 0.22065
13.4 | 13.5 | 1500 | 0.21575
13.5 | 13.6 | 1500 | 0.21099
13.6 | 13.7 | 1500 | 0.20637
13.7 | 13.8 | 1500 | 0.20188
13.8 | 13.9 | 1500 | 0.19753
13.9 | 14 | 1500 | 0.19329
14 | 14.1 | 1500 | 0.18918
14.1 | 14.2 | 1500 | 0.18518
14.2 | 14.3 | 1500 | 0.1813
14.3 | 14.4 | 1500 | 0.17752
14.4 | 14.5 | 1500 | 0.17385
14.5 | 14.6 | 1500 | 0.17028
14.6 | 14.7 | 1500 | 0.1668
14.7 | 14.8 | 1500 | 0.16342
14.8 | 14.9 | 1500 | 0.16013
14.9 | 15 | 1500 | 0.15693
15 | 15.1 | 1500 | 0.15381
15.1 | 15.2 | 1500 | 0.15078
15.2 | 15.3 | 1500 | 0.14782
15.3 | 15.4 | 1500 | 0.14494
15.4 | 15.5 | 1500 | 0.14213
15.5 | 15.6 | 1500 | 0.1394
15.6 | 15.7 | 1500 | 0.13674
15.7 | 15.8 | 1500 | 0.13414
15.8 | 15.9 | 1500 | 0.13161
15.9 | 16 | 1500 | 0.12914
16 | 16.1 | 1500 | 0.12674
16.1 | 16.2 | 1500 | 0.12439
16.2 | 16.3 | 1500 | 0.1221
16.3 | 16.4 | 1500 | 0.11987
16.4 | 16.5 | 1500 | 0.11769
16.5 | 16.6 | 1500 | 0.11556
16.6 | 16.7 | 1500 | 0.11348
16.7 | 16.8 | 1500 | 0.11146
16.8 | 16.9 | 1500 | 0.10948
16.9 | 17 | 1500 | 0.10755
17 | 17.1 | 1500 | 0.10566
17.1 | 17.2 | 1500 | 0.10382
17.2 | 17.3 | 1500 | 0.10202
17.3 | 17.4 | 1500 | 0.10026
17.4 | 17.5 | 1500 | 0.09854
17.5 | 17.6 | 1500 | 0.09686
17.6 | 17.7 | 1500 | 0.095219
17.7 | 17.8 | 1500 | 0.093614
17.8 | 17.9 | 1500 | 0.092045
17.9 | 18 | 1500 | 0.090511
18 | 18.1 | 1500 | 0.089011
18.1 | 18.2 | 1500 | 0.087544
18.2 | 18.3 | 1500 | 0.086109
18.3 | 18.4 | 1500 | 0.084705
18.4 | 18.5 | 1500 | 0.083331
18.5 | 18.6 | 1500 | 0.081987
18.6 | 18.7 | 1500 | 0.080672
18.7 | 18.8 | 1500 | 0.079385
18.8 | 18.9 | 1500 | 0.078124
18.9 | 19 | 1500 | 0.076891
19 | 19.1 | 1500 | 0.075683
19.1 | 19.2 | 1500 | 0.074501
19.2 | 19.3 | 1500 | 0.073343
19.3 | 19.4 | 1500 | 0.072209
19.4 | 19.5 | 1500 | 0.071098
19.5 | 19.6 | 1500 | 0.070009
19.6 | 19.7 | 1500 | 0.068943
19.7 | 19.8 | 1500 | 0.067899
19.8 | 19.9 | 1500 | 0.066875
19.9 | 20 | 1500 | 0.065872
20 | 20.1 | 1500 | 0.064889
20.1 | 50 | 0 | 0