## BAGE_MOD
Wind Speed From | Wind Speed To | Power (Kw) | Cp
0 | 1.1 | 0 | 0 | Turbine Make | Suzlon
1.1 | 1.2 | 0 | 0 | Turbine Type | S82
1.2 | 1.3 | 0 | 0 | Cut in Speed | 4
1.3 | 1.4 | 0 | 0 | Cut Out Speed | 20
1.4 | 1.5 | 0 | 0 | Rated Speed | 12
1.5 | 1.6 | 0 | 0 | Swept area | 5281
1.6 | 1.7 | 0 | 0 | Air Density | 1.0958
1.7 | 1.8 | 0 | 0
1.8 | 1.9 | 0 | 0
1.9 | 2 | 0 | 0
2 | 2.1 | 0 | 0
2.1 | 2.2 | 0 | 0
2.2 | 2.3 | 0 | 0
2.3 | 2.4 | 0 | 0
2.4 | 2.5 | 0 | 0
2.5 | 2.6 | 0 | 0
2.6 | 2.7 | 0 | 0
2.7 | 2.8 | 0 | 0
2.8 | 2.9 | 3 | 0.047232
2.9 | 3 | 5 | 0.070854
3 | 3.1 | 8 | 0.1024
3.1 | 3.2 | 11 | 0.12761
3.2 | 3.3 | 18 | 0.18985
3.3 | 3.4 | 24 | 0.23081
3.4 | 3.5 | 34 | 0.29897
3.5 | 3.6 | 41.1441 | 0.33166
3.6 | 3.7 | 48.4298 | 0.35875
3.7 | 3.8 | 55 | 0.37527
3.8 | 3.9 | 61 | 0.38421
3.9 | 4 | 71 | 0.41367
4 | 4.1 | 80.8708 | 0.43672
4.1 | 4.2 | 89.3892 | 0.44825
4.2 | 4.3 | 100 | 0.46649
4.3 | 4.4 | 111.3261 | 0.48393
4.4 | 4.5 | 122.1111 | 0.49544
4.5 | 4.6 | 133.5448 | 0.5065
4.6 | 4.7 | 144.9785 | 0.51478
4.7 | 4.8 | 156.4122 | 0.52068
4.8 | 4.9 | 169.1882 | 0.52873
4.9 | 5 | 181.9642 | 0.53455
5 | 5.1 | 194.7402 | 0.53844
5.1 | 5.2 | 207.5162 | 0.54067
5.2 | 5.3 | 221.2183 | 0.54375
5.3 | 5.4 | 234.9204 | 0.54536
5.4 | 5.5 | 248.6225 | 0.54569
5.5 | 5.6 | 262.3246 | 0.54493
5.6 | 5.7 | 275.9513 | 0.54307
5.7 | 5.8 | 289.578 | 0.54042
5.8 | 5.9 | 303.2047 | 0.53708
5.9 | 6 | 318.5448 | 0.53605
6 | 6.1 | 330.3613 | 0.5286
6.1 | 6.2 | 346.4826 | 0.52757
6.2 | 6.3 | 362.604 | 0.52583
6.3 | 6.4 | 378.7253 | 0.52347
6.4 | 6.5 | 394.8466 | 0.52057
6.5 | 6.6 | 412.8638 | 0.51959
6.6 | 6.7 | 430.8809 | 0.51798
6.7 | 6.8 | 448.8981 | 0.51584
6.8 | 6.9 | 466.9153 | 0.51322
6.9 | 7 | 485.3372 | 0.51061
7 | 7.1 | 503.7592 | 0.5076
7.1 | 7.2 | 522.1811 | 0.50424
7.2 | 7.3 | 540.6031 | 0.50058
7.3 | 7.4 | 559.2165 | 0.49682
7.4 | 7.5 | 576.7664 | 0.49192
7.5 | 7.6 | 596.478 | 0.48865
7.6 | 7.7 | 617.1159 | 0.48587
7.7 | 7.8 | 627.4645 | 0.47502
7.8 | 7.9 | 647.6427 | 0.47167
7.9 | 8 | 667.8208 | 0.46813
8 | 8.1 | 681.4006 | 0.45996
8.1 | 8.2 | 703.9479 | 0.4578
8.2 | 8.3 | 726.4951 | 0.45539
8.3 | 8.4 | 750.2493 | 0.45348
8.4 | 8.5 | 772.4018 | 0.4504
8.5 | 8.6 | 791.5173 | 0.44545
8.6 | 8.7 | 813.8842 | 0.44224
8.7 | 8.8 | 833.0184 | 0.43721
8.8 | 8.9 | 850.4605 | 0.43132
8.9 | 9 | 856.5685 | 0.41994
9 | 9.1 | 877.1136 | 0.41583
9.1 | 9.2 | 894.1519 | 0.41009
9.2 | 9.3 | 920.0876 | 0.40837
9.3 | 9.4 | 938.8842 | 0.40342
9.4 | 9.5 | 967.1509 | 0.40244
9.5 | 9.6 | 984.1775 | 0.39673
9.6 | 9.7 | 1005.8932 | 0.39294
9.7 | 9.8 | 1014.8898 | 0.38432
9.8 | 9.9 | 1028.4792 | 0.37767
9.9 | 10 | 1034.0753 | 0.36833
10 | 10.1 | 1044.7007 | 0.36106
10.1 | 10.2 | 1064.6299 | 0.35713
10.2 | 10.3 | 1086.4603 | 0.35384
10.3 | 10.4 | 1110.9067 | 0.35136
10.4 | 10.5 | 1125.1704 | 0.34571
10.5 | 10.6 | 1148.1684 | 0.34279
10.6 | 10.7 | 1160.8257 | 0.33685
10.7 | 10.8 | 1185.7542 | 0.33453
10.8 | 10.9 | 1199.8227 | 0.32918
10.9 | 11 | 1218.9478 | 0.32531
11 | 11.1 | 1233.8208 | 0.32038
11.1 | 11.2 | 1245.3194 | 0.3147
11.2 | 11.3 | 1255.1988 | 0.30878
11.3 | 11.4 | 1269.7406 | 0.30414
11.4 | 11.5 | 1271.8883 | 0.29671
11.5 | 11.6 | 1292.8089 | 0.29379
11.6 | 11.7 | 1300.7147 | 0.288
11.7 | 11.8 | 1308.1118 | 0.28228
11.8 | 11.9 | 1323.4402 | 0.27839
11.9 | 12 | 1374.1338 | 0.28182
12 | 12.1 | 1389.8671 | 0.27798
12.1 | 12.2 | 1405.6004 | 0.27422
12.2 | 12.3 | 1421.3336 | 0.27052
12.3 | 12.4 | 1437.0669 | 0.2669
12.4 | 12.5 | 1452.8002 | 0.26335
12.5 | 12.6 | 1468.5335 | 0.25986
12.6 | 12.7 | 1484.2667 | 0.25644
12.7 | 12.8 | 1500 | 0.25309
12.8 | 12.9 | 1500 | 0.2472
12.9 | 13 | 1500 | 0.2415
13 | 13.1 | 1500 | 0.23597
13.1 | 13.2 | 1500 | 0.2306
13.2 | 13.3 | 1500 | 0.2254
13.3 | 13.4 | 1500 | 0.22036
13.4 | 13.5 | 1500 | 0.21546
13.5 | 13.6 | 1500 | 0.21071
13.6 | 13.7 | 1500 | 0.20609
13.7 | 13.8 | 1500 | 0.20161
13.8 | 13.9 | 1500 | 0.19726
13.9 | 14 | 1500 | 0.19304
14 | 14.1 | 1500 | 0.18893
14.1 | 14.2 | 1500 | 0.18494
14.2 | 14.3 | 1500 | 0.18106
14.3 | 14.4 | 1500 | 0.17729
14.4 | 14.5 | 1500 | 0.17362
14.5 | 14.6 | 1500 | 0.17005
14.6 | 14.7 | 1500 | 0.16658
14.7 | 14.8 | 1500 | 0.1632
14.8 | 14.9 | 1500 | 0.15992
14.9 | 15 | 1500 | 0.15672
15 | 15.1 | 1500 | 0.15361
15.1 | 15.2 | 1500 | 0.15057
15.2 | 15.3 | 1500 | 0.14762
15.3 | 15.4 | 1500 | 0.14475
15.4 | 15.5 | 1500 | 0.14194
15.5 | 15.6 | 1500 | 0.13922
15.6 | 15.7 | 1500 | 0.13656
15.7 | 15.8 | 1500 | 0.13396
15.8 | 15.9 | 1500 | 0.13143
15.9 | 16 | 1500 | 0.12897
16 | 16.1 | 1500 | 0.12657
16.1 | 16.2 | 1500 | 0.12422
16.2 | 16.3 | 1500 | 0.12194
16.3 | 16.4 | 1500 | 0.11971
16.4 | 16.5 | 1500 | 0.11753
16.5 | 16.6 | 1500 | 0.11541
16.6 | 16.7 | 1500 | 0.11333
16.7 | 16.8 | 1500 | 0.11131
16.8 | 16.9 | 1500 | 0.10933
16.9 | 17 | 1500 | 0.1074
17 | 17.1 | 1500 | 0.10552
17.1 | 17.2 | 1500 | 0.10368
17.2 | 17.3 | 1500 | 0.10188
17.3 | 17.4 | 1500 | 0.10013
17.4 | 17.5 | 1500 | 0.098409
17.5 | 17.6 | 1500 | 0.096731
17.6 | 17.7 | 1500 | 0.095092
17.7 | 17.8 | 1500 | 0.093489
17.8 | 17.9 | 1500 | 0.091922
17.9 | 18 | 1500 | 0.09039
18 | 18.1 | 1500 | 0.088892
18.1 | 18.2 | 1500 | 0.087427
18.2 | 18.3 | 1500 | 0.085994
18.3 | 18.4 | 1500 | 0.084592
18.4 | 18.5 | 1500 | 0.08322
18.5 | 18.6 | 1500 | 0.081878
18.6 | 18.7 | 1500 | 0.080564
18.7 | 18.8 | 1500 | 0.079279
18.8 | 18.9 | 1500 | 0.07802
18.9 | 19 | 1500 | 0.076789
19 | 19.1 | 1500 | 0.075582
19.1 | 19.2 | 1500 | 0.074401
19.2 | 19.3 | 1500 | 0.073245
19.3 | 19.4 | 1500 | 0.072112
19.4 | 19.5 | 1500 | 0.071003
19.5 | 19.6 | 1500 | 0.069916
19.6 | 19.7 | 1500 | 0.068852
19.7 | 19.8 | 1500 | 0.067808
19.8 | 19.9 | 1500 | 0.066786
19.9 | 20 | 1500 | 0.065784
20 | 25 | 0 | 0
25 | 50 | 0 | 0