## BAGE_MOD
Wind Speed From | Wind Speed To | Power (Kw) | Cp
0 | 1.1 | 0 | 0 | Turbine Make | Suzlon
1.1 | 1.2 | 0 | 0 | Turbine Type | S82
1.2 | 1.3 | 0 | 0 | Cut in Speed | 4
1.3 | 1.4 | 0 | 0 | Cut Out Speed | 20
1.4 | 1.5 | 0 | 0 | Rated Speed | 12
1.5 | 1.6 | 0 | 0 | Swept area | 5281
1.6 | 1.7 | 0 | 0 | Air Density | 1.0981
1.7 | 1.8 | 0 | 0
1.8 | 1.9 | 0 | 0
1.9 | 2 | 0 | 0
2 | 2.1 | 0 | 0
2.1 | 2.2 | 0 | 0
2.2 | 2.3 | 0 | 0
2.3 | 2.4 | 0 | 0
2.4 | 2.5 | 0 | 0
2.5 | 2.6 | 0 | 0
2.6 | 2.7 | 10 | 0.19622
2.7 | 2.8 | 15.3 | 0.26807
2.8 | 2.9 | 26 | 0.40847
2.9 | 3 | 30.4 | 0.42987
3 | 3.1 | 34.3 | 0.43811
3.1 | 3.2 | 38.56 | 0.44638
3.2 | 3.3 | 43 | 0.45256
3.3 | 3.4 | 47.98 | 0.46044
3.4 | 3.5 | 53 | 0.46505
3.5 | 3.6 | 58.8446 | 0.47332
3.6 | 3.7 | 64.5 | 0.47677
3.7 | 3.8 | 70.59 | 0.48061
3.8 | 3.9 | 76.9383 | 0.48356
3.9 | 4 | 84 | 0.48836
4 | 4.1 | 91 | 0.49036
4.1 | 4.2 | 98.5 | 0.49288
4.2 | 4.3 | 106.4276 | 0.49541
4.3 | 4.4 | 114.5945 | 0.49707
4.4 | 4.5 | 124 | 0.50202
4.5 | 4.6 | 133.5249 | 0.50534
4.6 | 4.7 | 143 | 0.50666
4.7 | 4.8 | 153 | 0.50822
4.8 | 4.9 | 164 | 0.51142
4.9 | 5 | 175.0957 | 0.51327
5 | 5.1 | 187 | 0.51593
5.1 | 5.2 | 199.7365 | 0.51928
5.2 | 5.3 | 212 | 0.51997
5.3 | 5.4 | 224 | 0.51889
5.4 | 5.5 | 236 | 0.51688
5.5 | 5.6 | 249 | 0.51614
5.6 | 5.7 | 262 | 0.51451
5.7 | 5.8 | 275 | 0.51211
5.8 | 5.9 | 289 | 0.51082
5.9 | 6 | 303.3411 | 0.50937
6 | 6.1 | 317.9889 | 0.50771
6.1 | 6.2 | 334 | 0.50747
6.2 | 6.3 | 350 | 0.50646
6.3 | 6.4 | 366 | 0.5048
6.4 | 6.5 | 383 | 0.50387
6.5 | 6.6 | 400.0823 | 0.50242
6.6 | 6.7 | 416 | 0.49902
6.7 | 6.8 | 434 | 0.49765
6.8 | 6.9 | 452 | 0.49576
6.9 | 7 | 471 | 0.49446
7 | 7.1 | 490.3628 | 0.49304
7.1 | 7.2 | 510 | 0.49142
7.2 | 7.3 | 530 | 0.4897
7.3 | 7.4 | 549.7523 | 0.48737
7.4 | 7.5 | 568.0353 | 0.48343
7.5 | 7.6 | 587.2434 | 0.48005
7.6 | 7.7 | 608.1623 | 0.47779
7.7 | 7.8 | 631.6944 | 0.47719
7.8 | 7.9 | 653 | 0.47455
7.9 | 8 | 675.7797 | 0.47269
8 | 8.1 | 698.1778 | 0.47028
8.1 | 8.2 | 713.2953 | 0.46288
8.2 | 8.3 | 740.2793 | 0.46303
8.3 | 8.4 | 758.2 | 0.4573
8.4 | 8.5 | 781.6092 | 0.45479
8.5 | 8.6 | 801.688 | 0.4502
8.6 | 8.7 | 825.1027 | 0.44737
8.7 | 8.8 | 847.6616 | 0.44394
8.8 | 8.9 | 873.6674 | 0.44213
8.9 | 9 | 894.9577 | 0.43781
9 | 9.1 | 916 | 0.43334
9.1 | 9.2 | 937 | 0.42882
9.2 | 9.3 | 963 | 0.4265
9.3 | 9.4 | 979.7315 | 0.42006
9.4 | 9.5 | 1005 | 0.41729
9.5 | 9.6 | 1023.1056 | 0.41153
9.6 | 9.7 | 1054.5247 | 0.41105
9.7 | 9.8 | 1074.3093 | 0.40595
9.8 | 9.9 | 1096.9392 | 0.40194
9.9 | 10 | 1120.301 | 0.39819
10 | 10.1 | 1139.8916 | 0.39312
10.1 | 10.2 | 1161.3783 | 0.38875
10.2 | 10.3 | 1186.391 | 0.38555
10.3 | 10.4 | 1204.5496 | 0.38016
10.4 | 10.5 | 1227.9796 | 0.37648
10.5 | 10.6 | 1247.2878 | 0.37158
10.6 | 10.7 | 1284.9253 | 0.37206
10.7 | 10.8 | 1300.2691 | 0.36605
10.8 | 10.9 | 1305.6774 | 0.35745
10.9 | 11 | 1331.4026 | 0.35456
11 | 11.1 | 1355.6813 | 0.35127
11.1 | 11.2 | 1370.8819 | 0.34569
11.2 | 11.3 | 1371.9941 | 0.33679
11.3 | 11.4 | 1400.2377 | 0.33467
11.4 | 11.5 | 1396.2136 | 0.32501
11.5 | 11.6 | 1407.2376 | 0.3191
11.6 | 11.7 | 1414.0871 | 0.31243
11.7 | 11.8 | 1418 | 0.30533
11.8 | 11.9 | 1422.6361 | 0.29861
11.9 | 12 | 1438.0083 | 0.29429
12 | 12.1 | 1441.9074 | 0.28777
12.1 | 12.2 | 1449.7963 | 0.28223
12.2 | 12.3 | 1459.3638 | 0.27717
12.3 | 12.4 | 1461.7034 | 0.27089
12.4 | 12.5 | 1463 | 0.26463
12.5 | 12.6 | 1466.02 | 0.25886
12.6 | 12.7 | 1467.9513 | 0.25308
12.7 | 12.8 | 1468.9662 | 0.24732
12.8 | 12.9 | 1470 | 0.24174
12.9 | 13 | 1475.0115 | 0.23696
13 | 13.1 | 1480 | 0.23232
13.1 | 13.2 | 1480 | 0.22704
13.2 | 13.3 | 1480 | 0.22192
13.3 | 13.4 | 1480 | 0.21695
13.4 | 13.5 | 1480 | 0.21213
13.5 | 13.6 | 1480 | 0.20745
13.6 | 13.7 | 1480 | 0.20291
13.7 | 13.8 | 1480 | 0.1985
13.8 | 13.9 | 1480 | 0.19421
13.9 | 14 | 1480 | 0.19005
14 | 14.1 | 1480 | 0.18601
14.1 | 14.2 | 1480 | 0.18208
14.2 | 14.3 | 1480 | 0.17826
14.3 | 14.4 | 1480 | 0.17455
14.4 | 14.5 | 1480 | 0.17093
14.5 | 14.6 | 1480 | 0.16742
14.6 | 14.7 | 1480 | 0.16401
14.7 | 14.8 | 1480 | 0.16068
14.8 | 14.9 | 1480 | 0.15745
14.9 | 15 | 1480 | 0.1543
15 | 15.1 | 1480 | 0.15123
15.1 | 15.2 | 1480 | 0.14825
15.2 | 15.3 | 1480 | 0.14534
15.3 | 15.4 | 1480 | 0.14251
15.4 | 15.5 | 1480 | 0.13975
15.5 | 15.6 | 1480 | 0.13706
15.6 | 15.7 | 1480 | 0.13444
15.7 | 15.8 | 1480 | 0.13189
15.8 | 15.9 | 1480 | 0.1294
15.9 | 16 | 1480 | 0.12698
16 | 16.1 | 1480 | 0.12461
16.1 | 16.2 | 1480 | 0.1223
16.2 | 16.3 | 1480 | 0.12005
16.3 | 16.4 | 1480 | 0.11786
16.4 | 16.5 | 1480 | 0.11571
16.5 | 16.6 | 1480 | 0.11362
16.6 | 16.7 | 1480 | 0.11158
16.7 | 16.8 | 1480 | 0.10959
16.8 | 16.9 | 1480 | 0.10764
16.9 | 17 | 1480 | 0.10574
17 | 17.1 | 1480 | 0.10389
17.1 | 17.2 | 1480 | 0.10208
17.2 | 17.3 | 1480 | 0.10031
17.3 | 17.4 | 1480 | 0.098578
17.4 | 17.5 | 1480 | 0.096888
17.5 | 17.6 | 1480 | 0.095237
17.6 | 17.7 | 1480 | 0.093622
17.7 | 17.8 | 1480 | 0.092045
17.8 | 17.9 | 1480 | 0.090502
17.9 | 18 | 1480 | 0.088994
18 | 18.1 | 1480 | 0.087519
18.1 | 18.2 | 1480 | 0.086076
18.2 | 18.3 | 1480 | 0.084665
18.3 | 18.4 | 1480 | 0.083285
18.4 | 18.5 | 1480 | 0.081934
18.5 | 18.6 | 1480 | 0.080613
18.6 | 18.7 | 1480 | 0.079319
18.7 | 18.8 | 1480 | 0.078054
18.8 | 18.9 | 1480 | 0.076815
18.9 | 19 | 1480 | 0.075602
19 | 19.1 | 1480 | 0.074414
19.1 | 19.2 | 1480 | 0.073252
19.2 | 19.3 | 1480 | 0.072113
19.3 | 19.4 | 1480 | 0.070998
19.4 | 19.5 | 1480 | 0.069906
19.5 | 19.6 | 1480 | 0.068836
19.6 | 19.7 | 1480 | 0.067788
19.7 | 19.8 | 1480 | 0.06676
19.8 | 19.9 | 1480 | 0.065754
19.9 | 20 | 1480 | 0.064768
20 | 20.1 | 1480 | 0.063801
20.1 | 50 | 0 | 0