## BAGE_MOD
Wind Speed From | Wind Speed To | Power (Kw) | Cp
0 | 1.1 | 0 | 0 | Turbine Make | Suzlon
1.1 | 1.2 | 0 | 0 | Turbine Type | S82
1.2 | 1.3 | 0 | 0 | Cut in Speed | 4
1.3 | 1.4 | 0 | 0 | Cut Out Speed | 20
1.4 | 1.5 | 0 | 0 | Rated Speed | 12
1.5 | 1.6 | 0 | 0 | Swept area | 5281
1.6 | 1.7 | 0 | 0 | Air Density | 1.099
1.7 | 1.8 | 0 | 0
1.8 | 1.9 | 0 | 0
1.9 | 2 | 0 | 0
2 | 2.1 | 0 | 0
2.1 | 2.2 | 0 | 0
2.2 | 2.3 | 0 | 0
2.3 | 2.4 | 0 | 0
2.4 | 2.5 | 0 | 0
2.5 | 2.6 | 0 | 0
2.6 | 2.7 | 0 | 0
2.7 | 2.8 | 0 | 0
2.8 | 2.9 | 8.12 | 0.12747
2.9 | 3 | 12.23 | 0.1728
3 | 3.1 | 16.56 | 0.21136
3.1 | 3.2 | 21.23 | 0.24557
3.2 | 3.3 | 35.46 | 0.37291
3.3 | 3.4 | 42.13 | 0.40399
3.4 | 3.5 | 47.23 | 0.41409
3.5 | 3.6 | 52.605 | 0.4228
3.6 | 3.7 | 61.12 | 0.45143
3.7 | 3.8 | 67.8819 | 0.46181
3.8 | 3.9 | 74.2613 | 0.46637
3.9 | 4 | 81.3586 | 0.47263
4 | 4.1 | 88.0206 | 0.47394
4.1 | 4.2 | 95.12 | 0.47559
4.2 | 4.3 | 104.9022 | 0.48792
4.3 | 4.4 | 113.12 | 0.49029
4.4 | 4.5 | 122.23 | 0.49447
4.5 | 4.6 | 133.4754 | 0.50475
4.6 | 4.7 | 144.9802 | 0.51328
4.7 | 4.8 | 154.12 | 0.51154
4.8 | 4.9 | 165.3181 | 0.51513
4.9 | 5 | 175.89 | 0.51519
5 | 5.1 | 187.46 | 0.51679
5.1 | 5.2 | 200.12 | 0.51987
5.2 | 5.3 | 211.46 | 0.51824
5.3 | 5.4 | 224 | 0.51849
5.4 | 5.5 | 235.6656 | 0.51574
5.5 | 5.6 | 250.12 | 0.51806
5.6 | 5.7 | 264.5139 | 0.51904
5.7 | 5.8 | 278.7189 | 0.51863
5.8 | 5.9 | 290.5879 | 0.51323
5.9 | 6 | 303.1137 | 0.50859
6 | 6.1 | 319.081 | 0.50905
6.1 | 6.2 | 334.8904 | 0.50843
6.2 | 6.3 | 352.3028 | 0.5094
6.3 | 6.4 | 367.6267 | 0.50664
6.4 | 6.5 | 385.5947 | 0.50688
6.5 | 6.6 | 400.0923 | 0.50204
6.6 | 6.7 | 414.1054 | 0.49636
6.7 | 6.8 | 431.2156 | 0.49407
6.8 | 6.9 | 452.8855 | 0.49634
6.9 | 7 | 466.8186 | 0.48969
7 | 7.1 | 485.097 | 0.48736
7.1 | 7.2 | 507.4333 | 0.48856
7.2 | 7.3 | 525.7053 | 0.48536
7.3 | 7.4 | 544.1396 | 0.48201
7.4 | 7.5 | 557.734 | 0.47429
7.5 | 7.6 | 581.9546 | 0.47536
7.6 | 7.7 | 606.5339 | 0.47614
7.7 | 7.8 | 623.3192 | 0.47049
7.8 | 7.9 | 648.1276 | 0.47064
7.9 | 8 | 670.7614 | 0.46882
8 | 8.1 | 692.7558 | 0.46626
8.1 | 8.2 | 711.8416 | 0.46158
8.2 | 8.3 | 735.4655 | 0.45966
8.3 | 8.4 | 759.0989 | 0.45749
8.4 | 8.5 | 778.9868 | 0.45291
8.5 | 8.6 | 801.9824 | 0.45001
8.6 | 8.7 | 826.9898 | 0.44804
8.7 | 8.8 | 845.71 | 0.44257
8.8 | 8.9 | 875.0973 | 0.44251
8.9 | 9 | 895.2641 | 0.43762
9 | 9.1 | 920.6212 | 0.43518
9.1 | 9.2 | 936.0946 | 0.42807
9.2 | 9.3 | 965.9373 | 0.42747
9.3 | 9.4 | 984.3377 | 0.42171
9.4 | 9.5 | 1002.313 | 0.41585
9.5 | 9.6 | 1024.5515 | 0.41179
9.6 | 9.7 | 1049.6795 | 0.40885
9.7 | 9.8 | 1062.5981 | 0.40121
9.8 | 9.9 | 1087.7306 | 0.39825
9.9 | 10 | 1104.8571 | 0.39239
10 | 10.1 | 1141.9427 | 0.39351
10.1 | 10.2 | 1166.5699 | 0.39018
10.2 | 10.3 | 1176.7471 | 0.38212
10.3 | 10.4 | 1198.918 | 0.37809
10.4 | 10.5 | 1217.6744 | 0.37303
10.5 | 10.6 | 1248.9091 | 0.37177
10.6 | 10.7 | 1265.6144 | 0.36618
10.7 | 10.8 | 1280.3 | 0.36014
10.8 | 10.9 | 1302.9414 | 0.35643
10.9 | 11 | 1320.6735 | 0.35142
11 | 11.1 | 1339.0947 | 0.3467
11.1 | 11.2 | 1356.1827 | 0.34172
11.2 | 11.3 | 1376.5098 | 0.33763
11.3 | 11.4 | 1393.9 | 0.3329
11.4 | 11.5 | 1402.0557 | 0.32611
11.5 | 11.6 | 1411.8627 | 0.3199
11.6 | 11.7 | 1421.12 | 0.31374
11.7 | 11.8 | 1433.68 | 0.30847
11.8 | 11.9 | 1442.9194 | 0.30263
11.9 | 12 | 1445.56 | 0.2956
12 | 12.1 | 1449.33 | 0.28903
12.1 | 12.2 | 1453.46 | 0.28272
12.2 | 12.3 | 1459.3607 | 0.27695
12.3 | 12.4 | 1463.8182 | 0.27107
12.4 | 12.5 | 1466.23 | 0.265
12.5 | 12.6 | 1469.13 | 0.25921
12.6 | 12.7 | 1473.56 | 0.25385
12.7 | 12.8 | 1478.46 | 0.24872
12.8 | 12.9 | 1481.23 | 0.24339
12.9 | 13 | 1484 | 0.23822
13 | 13.1 | 1487.23 | 0.23327
13.1 | 13.2 | 1490.01 | 0.2284
13.2 | 13.3 | 1493.56 | 0.22378
13.3 | 13.4 | 1500 | 0.21971
13.4 | 13.5 | 1500 | 0.21483
13.5 | 13.6 | 1500 | 0.21009
13.6 | 13.7 | 1500 | 0.20549
13.7 | 13.8 | 1500 | 0.20102
13.8 | 13.9 | 1500 | 0.19668
13.9 | 14 | 1500 | 0.19247
14 | 14.1 | 1500 | 0.18838
14.1 | 14.2 | 1500 | 0.1844
14.2 | 14.3 | 1500 | 0.18053
14.3 | 14.4 | 1500 | 0.17677
14.4 | 14.5 | 1500 | 0.17311
14.5 | 14.6 | 1500 | 0.16955
14.6 | 14.7 | 1500 | 0.16609
14.7 | 14.8 | 1500 | 0.16273
14.8 | 14.9 | 1500 | 0.15945
14.9 | 15 | 1500 | 0.15626
15 | 15.1 | 1500 | 0.15316
15.1 | 15.2 | 1500 | 0.15013
15.2 | 15.3 | 1500 | 0.14719
15.3 | 15.4 | 1500 | 0.14432
15.4 | 15.5 | 1500 | 0.14153
15.5 | 15.6 | 1500 | 0.13881
15.6 | 15.7 | 1500 | 0.13616
15.7 | 15.8 | 1500 | 0.13357
15.8 | 15.9 | 1500 | 0.13105
15.9 | 16 | 1500 | 0.12859
16 | 16.1 | 1500 | 0.1262
16.1 | 16.2 | 1500 | 0.12386
16.2 | 16.3 | 1500 | 0.12158
16.3 | 16.4 | 1500 | 0.11936
16.4 | 16.5 | 1500 | 0.11719
16.5 | 16.6 | 1500 | 0.11507
16.6 | 16.7 | 1500 | 0.113
16.7 | 16.8 | 1500 | 0.11098
16.8 | 16.9 | 1500 | 0.10901
16.9 | 17 | 1500 | 0.10709
17 | 17.1 | 1500 | 0.10521
17.1 | 17.2 | 1500 | 0.10338
17.2 | 17.3 | 1500 | 0.10158
17.3 | 17.4 | 1500 | 0.099832
17.4 | 17.5 | 1500 | 0.09812
17.5 | 17.6 | 1500 | 0.096448
17.6 | 17.7 | 1500 | 0.094813
17.7 | 17.8 | 1500 | 0.093215
17.8 | 17.9 | 1500 | 0.091653
17.9 | 18 | 1500 | 0.090126
18 | 18.1 | 1500 | 0.088632
18.1 | 18.2 | 1500 | 0.087171
18.2 | 18.3 | 1500 | 0.085742
18.3 | 18.4 | 1500 | 0.084344
18.4 | 18.5 | 1500 | 0.082976
18.5 | 18.6 | 1500 | 0.081638
18.6 | 18.7 | 1500 | 0.080328
18.7 | 18.8 | 1500 | 0.079046
18.8 | 18.9 | 1500 | 0.077792
18.9 | 19 | 1500 | 0.076564
19 | 19.1 | 1500 | 0.075361
19.1 | 19.2 | 1500 | 0.074183
19.2 | 19.3 | 1500 | 0.07303
19.3 | 19.4 | 1500 | 0.071901
19.4 | 19.5 | 1500 | 0.070795
19.5 | 19.6 | 1500 | 0.069711
19.6 | 19.7 | 1500 | 0.06865
19.7 | 19.8 | 1500 | 0.06761
19.8 | 19.9 | 1500 | 0.06659
19.9 | 20 | 1500 | 0.065592
20 | 25 | 0 | 0
25 | 50 | 0 | 0