## BAGE_MOD
Wind Speed From | Wind Speed To | Power (Kw) | Cp
0 | 1.1 | 0 | 0 | Turbine Make | Suzlon
1.1 | 1.2 | 0 | 0 | Turbine Type | S82
1.2 | 1.3 | 0 | 0 | Cut in Speed | 4
1.3 | 1.4 | 0 | 0 | Cut Out Speed | 20
1.4 | 1.5 | 0 | 0 | Rated Speed | 12
1.5 | 1.6 | 0 | 0 | Swept area | 5281
1.6 | 1.7 | 0 | 0 | Air Density | 1.1072
1.7 | 1.8 | 0 | 0
1.8 | 1.9 | 0 | 0
1.9 | 2 | 0 | 0
2 | 2.1 | 0 | 0
2.1 | 2.2 | 0 | 0
2.2 | 2.3 | 0 | 0
2.3 | 2.4 | 0 | 0
2.4 | 2.5 | 0 | 0
2.5 | 2.6 | 0 | 0
2.6 | 2.7 | 5.12 | 0.099641
2.7 | 2.8 | 7.14 | 0.12408
2.8 | 2.9 | 10.14 | 0.158
2.9 | 3 | 15.74 | 0.22075
3 | 3.1 | 20.14 | 0.25514
3.1 | 3.2 | 25.15 | 0.28876
3.2 | 3.3 | 30.14 | 0.31462
3.3 | 3.4 | 36.9 | 0.35121
3.4 | 3.5 | 42.32 | 0.3683
3.5 | 3.6 | 46.2438 | 0.36892
3.6 | 3.7 | 52.62 | 0.38577
3.7 | 3.8 | 59.36 | 0.40085
3.8 | 3.9 | 64.6685 | 0.40312
3.9 | 4 | 70.13 | 0.40439
4 | 4.1 | 75.18 | 0.4018
4.1 | 4.2 | 83.2874 | 0.41335
4.2 | 4.3 | 90.7599 | 0.41902
4.3 | 4.4 | 102.8229 | 0.44236
4.4 | 4.5 | 110.6258 | 0.44421
4.5 | 4.6 | 123.039 | 0.46184
4.6 | 4.7 | 131.32 | 0.46147
4.7 | 4.8 | 141.0676 | 0.46475
4.8 | 4.9 | 150.8511 | 0.46657
4.9 | 5 | 160.32 | 0.46611
5 | 5.1 | 169.32 | 0.46333
5.1 | 5.2 | 182.32 | 0.47012
5.2 | 5.3 | 194.19 | 0.47239
5.3 | 5.4 | 204.0663 | 0.46885
5.4 | 5.5 | 218.8353 | 0.47536
5.5 | 5.6 | 229.531 | 0.47189
5.6 | 5.7 | 240.535 | 0.46849
5.7 | 5.8 | 254.3235 | 0.46973
5.8 | 5.9 | 269.4751 | 0.47241
5.9 | 6 | 283.4946 | 0.47215
6 | 6.1 | 301.5555 | 0.47753
6.1 | 6.2 | 318.4582 | 0.4799
6.2 | 6.3 | 332.0643 | 0.47658
6.3 | 6.4 | 345.874 | 0.47313
6.4 | 6.5 | 367.3186 | 0.47928
6.5 | 6.6 | 383.9884 | 0.47826
6.6 | 6.7 | 396.2356 | 0.47142
6.7 | 6.8 | 425 | 0.48334
6.8 | 6.9 | 440.32 | 0.47899
6.9 | 7 | 463.1278 | 0.48222
7 | 7.1 | 473.7892 | 0.47247
7.1 | 7.2 | 492.7586 | 0.47092
7.2 | 7.3 | 514.694 | 0.47167
7.3 | 7.4 | 532.9203 | 0.46858
7.4 | 7.5 | 551.3468 | 0.46539
7.5 | 7.6 | 572.1498 | 0.46389
7.6 | 7.7 | 587.4321 | 0.45773
7.7 | 7.8 | 607.6102 | 0.45524
7.8 | 7.9 | 627.411 | 0.45223
7.9 | 8 | 642.1366 | 0.44549
8 | 8.1 | 657.2559 | 0.43909
8.1 | 8.2 | 678.2532 | 0.43654
8.2 | 8.3 | 699.8458 | 0.43416
8.3 | 8.4 | 710.9111 | 0.42527
8.4 | 8.5 | 734.0196 | 0.4236
8.5 | 8.6 | 755.9098 | 0.42102
8.6 | 8.7 | 776.1096 | 0.41736
8.7 | 8.8 | 804.6254 | 0.41795
8.8 | 8.9 | 822.9849 | 0.41308
8.9 | 9 | 842.5103 | 0.40878
9 | 9.1 | 859.311 | 0.40319
9.1 | 9.2 | 875.6562 | 0.39746
9.2 | 9.3 | 903.5175 | 0.39688
9.3 | 9.4 | 910.6782 | 0.38726
9.4 | 9.5 | 935.1761 | 0.38512
9.5 | 9.6 | 985.3403 | 0.3931
9.6 | 9.7 | 1008 | 0.3897
9.7 | 9.8 | 1015 | 0.3804
9.8 | 9.9 | 1030 | 0.37432
9.9 | 10 | 1045 | 0.36838
10 | 10.1 | 1060.4402 | 0.36272
10.1 | 10.2 | 1052.0985 | 0.34929
10.2 | 10.3 | 1085.1025 | 0.34975
10.3 | 10.4 | 1103.906 | 0.34555
10.4 | 10.5 | 1116.5591 | 0.33952
10.5 | 10.6 | 1151.8095 | 0.34033
10.6 | 10.7 | 1159.9482 | 0.33313
10.7 | 10.8 | 1188.8667 | 0.33195
10.8 | 10.9 | 1205.9205 | 0.32744
10.9 | 11 | 1249.087 | 0.32991
11 | 11.1 | 1261.2056 | 0.32411
11.1 | 11.2 | 1276.3391 | 0.31922
11.2 | 11.3 | 1295.1737 | 0.31533
11.3 | 11.4 | 1307.0429 | 0.30984
11.4 | 11.5 | 1325 | 0.30591
11.5 | 11.6 | 1347 | 0.30294
11.6 | 11.7 | 1380 | 0.30241
11.7 | 11.8 | 1405.475 | 0.30016
11.8 | 11.9 | 1391.3182 | 0.28965
11.9 | 12 | 1396.49 | 0.28346
12 | 12.1 | 1429.4 | 0.28294
12.1 | 12.2 | 1430.15 | 0.27613
12.2 | 12.3 | 1445 | 0.27219
12.3 | 12.4 | 1455 | 0.26745
12.4 | 12.5 | 1460 | 0.26192
12.5 | 12.6 | 1465 | 0.25656
12.6 | 12.7 | 1470 | 0.25136
12.7 | 12.8 | 1480 | 0.24714
12.8 | 12.9 | 1490 | 0.24302
12.9 | 13 | 1500 | 0.23901
13 | 13.1 | 1500 | 0.23353
13.1 | 13.2 | 1500 | 0.22823
13.2 | 13.3 | 1500 | 0.22308
13.3 | 13.4 | 1500 | 0.21808
13.4 | 13.5 | 1500 | 0.21324
13.5 | 13.6 | 1500 | 0.20853
13.6 | 13.7 | 1500 | 0.20397
13.7 | 13.8 | 1500 | 0.19953
13.8 | 13.9 | 1500 | 0.19523
13.9 | 14 | 1500 | 0.19104
14 | 14.1 | 1500 | 0.18698
14.1 | 14.2 | 1500 | 0.18303
14.2 | 14.3 | 1500 | 0.17919
14.3 | 14.4 | 1500 | 0.17546
14.4 | 14.5 | 1500 | 0.17183
14.5 | 14.6 | 1500 | 0.1683
14.6 | 14.7 | 1500 | 0.16486
14.7 | 14.8 | 1500 | 0.16152
14.8 | 14.9 | 1500 | 0.15827
14.9 | 15 | 1500 | 0.1551
15 | 15.1 | 1500 | 0.15202
15.1 | 15.2 | 1500 | 0.14902
15.2 | 15.3 | 1500 | 0.1461
15.3 | 15.4 | 1500 | 0.14325
15.4 | 15.5 | 1500 | 0.14048
15.5 | 15.6 | 1500 | 0.13778
15.6 | 15.7 | 1500 | 0.13515
15.7 | 15.8 | 1500 | 0.13258
15.8 | 15.9 | 1500 | 0.13008
15.9 | 16 | 1500 | 0.12764
16 | 16.1 | 1500 | 0.12526
16.1 | 16.2 | 1500 | 0.12294
16.2 | 16.3 | 1500 | 0.12068
16.3 | 16.4 | 1500 | 0.11847
16.4 | 16.5 | 1500 | 0.11632
16.5 | 16.6 | 1500 | 0.11422
16.6 | 16.7 | 1500 | 0.11216
16.7 | 16.8 | 1500 | 0.11016
16.8 | 16.9 | 1500 | 0.10821
16.9 | 17 | 1500 | 0.1063
17 | 17.1 | 1500 | 0.10443
17.1 | 17.2 | 1500 | 0.10261
17.2 | 17.3 | 1500 | 0.10083
17.3 | 17.4 | 1500 | 0.099092
17.4 | 17.5 | 1500 | 0.097394
17.5 | 17.6 | 1500 | 0.095734
17.6 | 17.7 | 1500 | 0.094111
17.7 | 17.8 | 1500 | 0.092525
17.8 | 17.9 | 1500 | 0.090974
17.9 | 18 | 1500 | 0.089458
18 | 18.1 | 1500 | 0.087975
18.1 | 18.2 | 1500 | 0.086525
18.2 | 18.3 | 1500 | 0.085107
18.3 | 18.4 | 1500 | 0.083719
18.4 | 18.5 | 1500 | 0.082362
18.5 | 18.6 | 1500 | 0.081033
18.6 | 18.7 | 1500 | 0.079733
18.7 | 18.8 | 1500 | 0.078461
18.8 | 18.9 | 1500 | 0.077216
18.9 | 19 | 1500 | 0.075997
19 | 19.1 | 1500 | 0.074803
19.1 | 19.2 | 1500 | 0.073634
19.2 | 19.3 | 1500 | 0.07249
19.3 | 19.4 | 1500 | 0.071369
19.4 | 19.5 | 1500 | 0.070271
19.5 | 19.6 | 1500 | 0.069195
19.6 | 19.7 | 1500 | 0.068141
19.7 | 19.8 | 1500 | 0.067109
19.8 | 19.9 | 1500 | 0.066097
19.9 | 20 | 1500 | 0.065106
20 | 25 | 0 | 0
25 | 50 | 0 | 0