## SAMU_STD
Wind Speed From | Wind Speed To | Power (Kw) | Cp
0 | 1.2 | 0 | 0 | Turbine Make | Suzlon
1.2 | 1.3 | 0 | 0 | Turbine Type | S82
1.3 | 1.4 | 0 | 0 | Cut in Speed | 4
1.4 | 1.5 | 0 | 0 | Cut Out Speed | 20
1.5 | 1.6 | 0 | 0 | Rated Speed | 12
1.6 | 1.7 | 0 | 0 | Swept area | 5281
1.7 | 1.8 | 0 | 0 | Air Density | 1.098
1.8 | 1.9 | 0 | 0
1.9 | 2 | 0 | 0
2 | 2.1 | 0 | 0
2.1 | 2.2 | 0 | 0
2.2 | 2.3 | 0 | 0
2.3 | 2.4 | 0 | 0
2.4 | 2.5 | 0 | 0
2.5 | 2.6 | 0 | 0
2.6 | 2.7 | 0 | 0
2.7 | 2.8 | 0 | 0
2.8 | 2.9 | 0 | 0
2.9 | 3 | 0 | 0
3 | 3.1 | 0 | 0
3.1 | 3.2 | 0 | 0
3.2 | 3.3 | 0.1 | 0.00095978
3.3 | 3.4 | 0.2 | 0.0017551
3.4 | 3.5 | 0.3 | 0.0024134
3.5 | 3.6 | 0.4 | 0.0029571
3.6 | 3.7 | 0.5 | 0.0034047
3.7 | 3.8 | 0.6 | 0.0037715
3.8 | 3.9 | 0.7 | 0.0040702
3.9 | 4 | 0.8 | 0.0043114
4 | 4.1 | 0.9 | 0.004504
4.1 | 4.2 | 1 | 0.0046555
4.2 | 4.3 | 10.8 | 0.046852
4.3 | 4.4 | 20.6 | 0.08341
4.4 | 4.5 | 30.4 | 0.11507
4.5 | 4.6 | 40.2 | 0.14245
4.6 | 4.7 | 50 | 0.16611
4.7 | 4.8 | 64.7 | 0.20179
4.8 | 4.9 | 79.4 | 0.23278
4.9 | 5 | 88 | 0.24282
5 | 5.1 | 98 | 0.25482
5.1 | 5.2 | 115.4 | 0.28308
5.2 | 5.3 | 131.8 | 0.30535
5.3 | 5.4 | 144 | 0.31542
5.4 | 5.5 | 160 | 0.3317
5.5 | 5.6 | 176 | 0.34567
5.6 | 5.7 | 190 | 0.35387
5.7 | 5.8 | 204 | 0.36063
5.8 | 5.9 | 216 | 0.36275
5.9 | 6 | 230.2 | 0.36759
6 | 6.1 | 246.6 | 0.37473
6.1 | 6.2 | 263 | 0.38062
6.2 | 6.3 | 283.3 | 0.39078
6.3 | 6.4 | 303.6 | 0.39946
6.4 | 6.5 | 323.9 | 0.4068
6.5 | 6.6 | 344 | 0.4127
6.6 | 6.7 | 364.5 | 0.41801
6.7 | 6.8 | 384.8 | 0.4221
6.8 | 6.9 | 405.1 | 0.42533
6.9 | 7 | 425.4 | 0.42777
7 | 7.1 | 445.7 | 0.42952
7.1 | 7.2 | 466 | 0.43063
7.2 | 7.3 | 490.3 | 0.43472
7.3 | 7.4 | 514.6 | 0.43801
7.4 | 7.5 | 538.9 | 0.44059
7.5 | 7.6 | 563.2 | 0.44252
7.6 | 7.7 | 587.5 | 0.44386
7.7 | 7.8 | 611.8 | 0.44467
7.8 | 7.9 | 636.1 | 0.445
7.9 | 8 | 660.4 | 0.44489
8 | 8.1 | 684.7 | 0.44438
8.1 | 8.2 | 709 | 0.44352
8.2 | 8.3 | 735.5 | 0.44367
8.3 | 8.4 | 762 | 0.44343
8.4 | 8.5 | 788.5 | 0.44285
8.5 | 8.6 | 815 | 0.44195
8.6 | 8.7 | 841.5 | 0.44077
8.7 | 8.8 | 868 | 0.43932
8.8 | 8.9 | 894.5 | 0.43764
8.9 | 9 | 921 | 0.43576
9 | 9.1 | 947.5 | 0.43368
9.1 | 9.2 | 974 | 0.43143
9.2 | 9.3 | 998.5 | 0.42816
9.3 | 9.4 | 1023 | 0.42482
9.4 | 9.5 | 1047.5 | 0.4214
9.5 | 9.6 | 1072 | 0.41792
9.6 | 9.7 | 1096.5 | 0.41439
9.7 | 9.8 | 1121 | 0.41081
9.8 | 9.9 | 1145.5 | 0.40719
9.9 | 10 | 1170 | 0.40355
10 | 10.1 | 1194.5 | 0.39988
10.1 | 10.2 | 1219 | 0.3962
10.2 | 10.3 | 1235.3 | 0.38992
10.3 | 10.4 | 1251.6 | 0.38378
10.4 | 10.5 | 1267.9 | 0.37777
10.5 | 10.6 | 1284.2 | 0.3719
10.6 | 10.7 | 1300.5 | 0.36616
10.7 | 10.8 | 1316.8 | 0.36055
10.8 | 10.9 | 1333.1 | 0.35505
10.9 | 11 | 1349.4 | 0.34968
11 | 11.1 | 1365.7 | 0.34443
11.1 | 11.2 | 1382 | 0.33929
11.2 | 11.3 | 1387.6 | 0.3317
11.3 | 11.4 | 1393.2 | 0.32435
11.4 | 11.5 | 1398.8 | 0.31723
11.5 | 11.6 | 1410 | 0.31157
11.6 | 11.7 | 1410 | 0.30365
11.7 | 11.8 | 1415.6 | 0.29717
11.8 | 11.9 | 1421.2 | 0.29089
11.9 | 12 | 1426.8 | 0.28479
12 | 12.1 | 1432.4 | 0.27888
12.1 | 12.2 | 1438 | 0.27314
12.2 | 12.3 | 1441.5 | 0.26718
12.3 | 12.4 | 1445 | 0.26141
12.4 | 12.5 | 1448.5 | 0.2558
12.5 | 12.6 | 1452 | 0.25036
12.6 | 12.7 | 1455.5 | 0.24508
12.7 | 12.8 | 1459 | 0.23996
12.8 | 12.9 | 1462.5 | 0.23498
12.9 | 13 | 1466 | 0.23015
13 | 13.1 | 1469.5 | 0.22546
13.1 | 13.2 | 1473 | 0.2209
13.2 | 13.3 | 1475.7 | 0.21635
13.3 | 13.4 | 1478.4 | 0.21193
13.4 | 13.5 | 1481.1 | 0.20763
13.5 | 13.6 | 1483.8 | 0.20346
13.6 | 13.7 | 1486.5 | 0.1994
13.7 | 13.8 | 1489.2 | 0.19545
13.8 | 13.9 | 1491.9 | 0.1916
13.9 | 14 | 1494.6 | 0.18787
14 | 14.1 | 1497.3 | 0.18423
14.1 | 14.2 | 1500 | 0.18069
14.2 | 14.3 | 1500 | 0.17693
14.3 | 14.4 | 1500 | 0.17327
14.4 | 14.5 | 1500 | 0.16971
14.5 | 14.6 | 1500 | 0.16624
14.6 | 14.7 | 1500 | 0.16287
14.7 | 14.8 | 1500 | 0.15959
14.8 | 14.9 | 1500 | 0.1564
14.9 | 15 | 1500 | 0.1533
15 | 15.1 | 1500 | 0.15027
15.1 | 15.2 | 1500 | 0.14732
15.2 | 15.3 | 1500 | 0.14445
15.3 | 15.4 | 1500 | 0.14166
15.4 | 15.5 | 1500 | 0.13893
15.5 | 15.6 | 1500 | 0.13628
15.6 | 15.7 | 1500 | 0.13369
15.7 | 15.8 | 1500 | 0.13117
15.8 | 15.9 | 1500 | 0.12871
15.9 | 16 | 1500 | 0.12631
16 | 16.1 | 1500 | 0.12397
16.1 | 16.2 | 1500 | 0.12169
16.2 | 16.3 | 1500 | 0.11946
16.3 | 16.4 | 1500 | 0.11729
16.4 | 16.5 | 1500 | 0.11517
16.5 | 16.6 | 1500 | 0.1131
16.6 | 16.7 | 1500 | 0.11108
16.7 | 16.8 | 1500 | 0.10911
16.8 | 16.9 | 1500 | 0.10719
16.9 | 17 | 1500 | 0.10531
17 | 17.1 | 1500 | 0.10347
17.1 | 17.2 | 1500 | 0.10168
17.2 | 17.3 | 1500 | 0.099923
17.3 | 17.4 | 1500 | 0.09821
17.4 | 17.5 | 1500 | 0.096536
17.5 | 17.6 | 1500 | 0.0949
17.6 | 17.7 | 1500 | 0.0933
17.7 | 17.8 | 1500 | 0.091737
17.8 | 17.9 | 1500 | 0.090208
17.9 | 18 | 1500 | 0.088713
18 | 18.1 | 1500 | 0.08725
18.1 | 18.2 | 1500 | 0.08582
18.2 | 18.3 | 1500 | 0.084421
18.3 | 18.4 | 1500 | 0.083052
18.4 | 18.5 | 1500 | 0.081712
18.5 | 18.6 | 1500 | 0.080401
18.6 | 18.7 | 1500 | 0.079118
18.7 | 18.8 | 1500 | 0.077863
18.8 | 18.9 | 1500 | 0.076633
18.9 | 19 | 1500 | 0.07543
19 | 19.1 | 1500 | 0.074251
19.1 | 19.2 | 1500 | 0.073097
19.2 | 19.3 | 1500 | 0.071967
19.3 | 19.4 | 1500 | 0.070859
19.4 | 19.5 | 1500 | 0.069775
19.5 | 19.6 | 1500 | 0.068712
19.6 | 19.7 | 1500 | 0.067671
19.7 | 19.8 | 1500 | 0.066651
19.8 | 19.9 | 1500 | 0.065651
19.9 | 20 | 1500 | 0.064671
20 | 25 | 0 | 0
25 | 50 | 0 | 0