## MAMA_MOD
Wind Speed From | Wind Speed To | Power (Kw) | Cp
0 | 1.2 | 0 | 0 | Turbine Make | Suzlon
1.2 | 1.3 | 0 | 0 | Turbine Type | S82
1.3 | 1.4 | 0 | 0 | Cut in Speed | 4
1.4 | 1.5 | 0 | 0 | Cut Out Speed | 25
1.5 | 1.6 | 0 | 0 | Rated Speed | 13
1.6 | 1.7 | 0 | 0 | Swept area | 5281
1.7 | 1.8 | 0 | 0 | Air Density | 1.1735
1.8 | 1.9 | 0 | 0
1.9 | 2 | 12.0667 | 0.48677
2 | 2.1 | 12.0667 | 0.42049
2.1 | 2.2 | 12.0667 | 0.36572
2.2 | 2.3 | 12.0667 | 0.32006
2.3 | 2.4 | 12.0667 | 0.2817
2.4 | 2.5 | 12.0667 | 0.24923
2.5 | 2.6 | 12.0667 | 0.22156
2.6 | 2.7 | 12.0667 | 0.19785
2.7 | 2.8 | 12.0667 | 0.1774
2.8 | 2.9 | 12.0667 | 0.15967
2.9 | 3 | 12.0667 | 0.14423
3 | 3.1 | 4.4 | 0.047665
3.1 | 3.2 | 24.7 | 0.24326
3.2 | 3.3 | 25.2833 | 0.22705
3.3 | 3.4 | 30.0714 | 0.24692
3.4 | 3.5 | 34.9122 | 0.26279
3.5 | 3.6 | 41.9315 | 0.29004
3.6 | 3.7 | 50.1346 | 0.31942
3.7 | 3.8 | 49.8682 | 0.29329
3.8 | 3.9 | 56.2452 | 0.306
3.9 | 4 | 62.6829 | 0.31608
4 | 4.1 | 68.5604 | 0.32103
4.1 | 4.2 | 78.1056 | 0.34022
4.2 | 4.3 | 85.3577 | 0.34647
4.3 | 4.4 | 94.5191 | 0.35809
4.4 | 4.5 | 106.4293 | 0.37692
4.5 | 4.6 | 113.647 | 0.3768
4.6 | 4.7 | 120.836 | 0.37561
4.7 | 4.8 | 132.1634 | 0.38567
4.8 | 4.9 | 142.1448 | 0.38992
4.9 | 5 | 154.6577 | 0.39929
5 | 5.1 | 165.1514 | 0.40179
5.1 | 5.2 | 176.0958 | 0.40418
5.2 | 5.3 | 188.3587 | 0.40831
5.3 | 5.4 | 200.6068 | 0.41115
5.4 | 5.5 | 214.5281 | 0.41613
5.5 | 5.6 | 226.493 | 0.41622
5.6 | 5.7 | 237.7704 | 0.41435
5.7 | 5.8 | 254.5757 | 0.42108
5.8 | 5.9 | 266.317 | 0.41848
5.9 | 6 | 282.6338 | 0.42228
6 | 6.1 | 293.738 | 0.41764
6.1 | 6.2 | 309.7855 | 0.41949
6.2 | 6.3 | 324.0747 | 0.41827
6.3 | 6.4 | 338.7678 | 0.41705
6.4 | 6.5 | 369.2474 | 0.43392
6.5 | 6.6 | 369.2474 | 0.41449
6.6 | 6.7 | 386.7698 | 0.41501
6.7 | 6.8 | 403.8546 | 0.4145
6.8 | 6.9 | 419.1704 | 0.41179
6.9 | 7 | 435.0002 | 0.40929
7 | 7.1 | 458.7021 | 0.41361
7.1 | 7.2 | 475.1845 | 0.41086
7.2 | 7.3 | 493.5262 | 0.40942
7.3 | 7.4 | 511.7985 | 0.4076
7.4 | 7.5 | 532.4228 | 0.40729
7.5 | 7.6 | 553.1315 | 0.40665
7.6 | 7.7 | 571.3931 | 0.40392
7.7 | 7.8 | 593.8952 | 0.40388
7.8 | 7.9 | 608.9329 | 0.39858
7.9 | 8 | 629.1505 | 0.39657
8 | 8.1 | 651.7112 | 0.39576
8.1 | 8.2 | 671.6275 | 0.39311
8.2 | 8.3 | 691.6433 | 0.39037
8.3 | 8.4 | 713.0947 | 0.38828
8.4 | 8.5 | 732.9708 | 0.38518
8.5 | 8.6 | 758.4606 | 0.38483
8.6 | 8.7 | 780.5848 | 0.38255
8.7 | 8.8 | 803.8332 | 0.38067
8.8 | 8.9 | 824.6714 | 0.37752
8.9 | 9 | 847.3239 | 0.3751
9 | 9.1 | 873.7099 | 0.37417
9.1 | 9.2 | 890.7517 | 0.36917
9.2 | 9.3 | 918.3262 | 0.36845
9.3 | 9.4 | 936.9893 | 0.36407
9.4 | 9.5 | 960.7622 | 0.36164
9.5 | 9.6 | 982.4853 | 0.35838
9.6 | 9.7 | 996.0013 | 0.35219
9.7 | 9.8 | 1026.2499 | 0.35189
9.8 | 9.9 | 1048.0362 | 0.34858
9.9 | 10 | 1067.1827 | 0.34441
10 | 10.1 | 1093.6887 | 0.34258
10.1 | 10.2 | 1115.4171 | 0.33921
10.2 | 10.3 | 1138.2152 | 0.33616
10.3 | 10.4 | 1162.353 | 0.33348
10.4 | 10.5 | 1188.6886 | 0.33138
10.5 | 10.6 | 1221.124 | 0.33088
10.6 | 10.7 | 1231.2654 | 0.32436
10.7 | 10.8 | 1254.3406 | 0.32135
10.8 | 10.9 | 1278.6195 | 0.31863
10.9 | 11 | 1285.5614 | 0.31171
11 | 11.1 | 1311.863 | 0.30956
11.1 | 11.2 | 1336.6488 | 0.30704
11.2 | 11.3 | 1348.5816 | 0.30163
11.3 | 11.4 | 1350.8801 | 0.29426
11.4 | 11.5 | 1397.1441 | 0.29647
11.5 | 11.6 | 1397.1441 | 0.28887
11.6 | 11.7 | 1402.558 | 0.28261
11.7 | 11.8 | 1408.4639 | 0.27665
11.8 | 11.9 | 1442.9819 | 0.27634
11.9 | 12 | 1442.6443 | 0.26943
12 | 12.1 | 1429.9979 | 0.2605
12.1 | 12.2 | 1455.506 | 0.25868
12.2 | 12.3 | 1450.2389 | 0.25151
12.3 | 12.4 | 1438.6517 | 0.24351
12.4 | 12.5 | 1463.9112 | 0.24189
12.5 | 12.6 | 1457.4478 | 0.23513
12.6 | 12.7 | 1462.0599 | 0.23035
12.7 | 12.8 | 1479.0183 | 0.2276
12.8 | 12.9 | 1467.2599 | 0.22058
12.9 | 13 | 1475.6532 | 0.21676
13 | 13.1 | 1486.2534 | 0.21336
13.1 | 13.2 | 1455.8953 | 0.20429
13.2 | 13.3 | 1461.7406 | 0.20051
13.3 | 13.4 | 1473.9509 | 0.1977
13.4 | 13.5 | 1489.5966 | 0.19539
13.5 | 13.6 | 1493.8502 | 0.19166
13.6 | 13.7 | 1484.8944 | 0.18637
13.7 | 13.8 | 1477.6497 | 0.18145
13.8 | 13.9 | 1482.3368 | 0.17813
13.9 | 14 | 1502.4583 | 0.17671
14 | 14.1 | 1483.8874 | 0.17083
14.1 | 14.2 | 1492.4962 | 0.16822
14.2 | 14.3 | 1482.4873 | 0.16361
14.3 | 14.4 | 1472.4784 | 0.15914
14.4 | 14.5 | 1465.9763 | 0.15519
14.5 | 14.6 | 1481.0271 | 0.15358
14.6 | 14.7 | 1480.9535 | 0.15046
14.7 | 14.8 | 1480.88 | 0.14742
14.8 | 14.9 | 1510.8121 | 0.14739
14.9 | 15 | 1439.1083 | 0.13761
15 | 15.1 | 1459.4722 | 0.1368
15.1 | 15.2 | 1457.554 | 0.13394
15.2 | 15.3 | 1456.5948 | 0.13125
15.3 | 15.4 | 1455.6357 | 0.12862
15.4 | 15.5 | 1503.95 | 0.13034
15.5 | 15.6 | 1515.0929 | 0.12879
15.6 | 15.7 | 1387.2286 | 0.11569
15.7 | 15.8 | 1509.7222 | 0.12353
15.8 | 15.9 | 1502.0556 | 0.12059
15.9 | 16 | 1386.7 | 0.10926
16 | 16.1 | 1502.575 | 0.1162
16.1 | 16.2 | 1506 | 0.11432
16.2 | 16.3 | 1512.2333 | 0.11269
16.3 | 16.4 | 1504.34 | 0.11006
16.4 | 16.5 | 1499 | 0.10769
16.5 | 16.6 | 1530.9333 | 0.10801
16.6 | 16.7 | 1509.3 | 0.10458
16.7 | 16.8 | 1505.775 | 0.10249
16.8 | 16.9 | 1502.25 | 0.10044
16.9 | 17 | 1502.25 | 0.098679
17 | 17.1 | 1502.25 | 0.096958
17.1 | 17.2 | 1502.25 | 0.095277
17.2 | 17.3 | 1502.25 | 0.093634
17.3 | 17.4 | 1502.25 | 0.092029
17.4 | 17.5 | 1502.25 | 0.09046
17.5 | 17.6 | 1502.25 | 0.088927
17.6 | 17.7 | 1502.25 | 0.087429
17.7 | 17.8 | 1502.25 | 0.085963
17.8 | 17.9 | 1502.25 | 0.084531
17.9 | 18 | 1502.25 | 0.08313
18 | 18.1 | 1502.25 | 0.081759
18.1 | 18.2 | 1502.25 | 0.080419
18.2 | 18.3 | 1502.25 | 0.079108
18.3 | 18.4 | 1502.25 | 0.077825
18.4 | 18.5 | 1502.25 | 0.07657
18.5 | 18.6 | 1502.25 | 0.075341
18.6 | 18.7 | 1502.25 | 0.074139
18.7 | 18.8 | 1502.25 | 0.072962
18.8 | 18.9 | 1502.25 | 0.07181
18.9 | 19 | 1502.25 | 0.070683
19 | 19.1 | 1502.25 | 0.069578
19.1 | 19.2 | 1502.25 | 0.068497
19.2 | 19.3 | 1502.25 | 0.067437
19.3 | 19.4 | 1502.25 | 0.0664
19.4 | 19.5 | 1502.25 | 0.065384
19.5 | 19.6 | 1502.25 | 0.064388
19.6 | 19.7 | 1502.25 | 0.063412
19.7 | 19.8 | 1502.25 | 0.062456
19.8 | 19.9 | 1502.25 | 0.06152
19.9 | 20 | 1502.25 | 0.060601
20 | 25 | 0 | 0
25 | 50 | 0 | 0