## BAOR_MOD
Wind Speed From | Wind Speed To | Power (Kw) | Cp
0 | 1.2 | 0 | 0 | Turbine Make | Suzlon
1.2 | 1.3 | 0 | 0 | Turbine Type | S82
1.3 | 1.4 | 0 | 0 | Cut in Speed | 4
1.4 | 1.5 | 0 | 0 | Cut Out Speed | 20
1.5 | 1.6 | 0 | 0 | Rated Speed | 12
1.6 | 1.7 | 0 | 0 | Swept area | 5281
1.7 | 1.8 | 0 | 0 | Air Density | 1.1844
1.8 | 1.9 | 0 | 0
1.9 | 2 | 0 | 0
2 | 2.1 | 0 | 0
2.1 | 2.2 | 0 | 0
2.2 | 2.3 | 0 | 0
2.3 | 2.4 | 0 | 0
2.4 | 2.5 | 0 | 0
2.5 | 2.6 | 0 | 0
2.6 | 2.7 | 0 | 0
2.7 | 2.8 | 0 | 0
2.8 | 2.9 | 2 | 0.029132
2.9 | 3 | 4 | 0.052441
3 | 3.1 | 7 | 0.082898
3.1 | 3.2 | 11 | 0.11806
3.2 | 3.3 | 15 | 0.14637
3.3 | 3.4 | 21 | 0.18685
3.4 | 3.5 | 25 | 0.20338
3.5 | 3.6 | 30 | 0.22373
3.6 | 3.7 | 35 | 0.23987
3.7 | 3.8 | 41.3101 | 0.26077
3.8 | 3.9 | 46.1752 | 0.26907
3.9 | 4 | 52.8757 | 0.28502
4 | 4.1 | 59.3798 | 0.29667
4.1 | 4.2 | 66.649 | 0.30921
4.2 | 4.3 | 76.4725 | 0.33004
4.3 | 4.4 | 85.4519 | 0.34366
4.4 | 4.5 | 95.1517 | 0.35716
4.5 | 4.6 | 104.8867 | 0.36804
4.6 | 4.7 | 114.5569 | 0.37632
4.7 | 4.8 | 125.5407 | 0.38663
4.8 | 4.9 | 133.2357 | 0.38522
4.9 | 5 | 144.7693 | 0.39346
5 | 5.1 | 155.847 | 0.39865
5.1 | 5.2 | 168.455 | 0.40605
5.2 | 5.3 | 182.8649 | 0.41584
5.3 | 5.4 | 194.1794 | 0.41705
5.4 | 5.5 | 207.7232 | 0.42181
5.5 | 5.6 | 219.7403 | 0.42231
5.6 | 5.7 | 232.7784 | 0.42383
5.7 | 5.8 | 251.0261 | 0.43341
5.8 | 5.9 | 262.1292 | 0.42958
5.9 | 6 | 277.6873 | 0.43232
6 | 6.1 | 293.4088 | 0.43434
6.1 | 6.2 | 307.4065 | 0.43304
6.2 | 6.3 | 322.7757 | 0.43305
6.3 | 6.4 | 338.1668 | 0.43243
6.4 | 6.5 | 353.5963 | 0.4313
6.5 | 6.6 | 369.8869 | 0.43066
6.6 | 6.7 | 387.2791 | 0.43073
6.7 | 6.8 | 403.2989 | 0.42876
6.8 | 6.9 | 422.603 | 0.42975
6.9 | 7 | 439.2191 | 0.42751
7 | 7.1 | 461.2608 | 0.42999
7.1 | 7.2 | 476.8578 | 0.42601
7.2 | 7.3 | 494.0522 | 0.42324
7.3 | 7.4 | 512.9182 | 0.42159
7.4 | 7.5 | 531.7756 | 0.41961
7.5 | 7.6 | 546.5267 | 0.41422
7.6 | 7.7 | 567.2792 | 0.4132
7.7 | 7.8 | 587.2143 | 0.41128
7.8 | 7.9 | 607.5648 | 0.40937
7.9 | 8 | 630.2461 | 0.40873
8 | 8.1 | 655.4228 | 0.40932
8.1 | 8.2 | 672.1266 | 0.40439
8.2 | 8.3 | 692.541 | 0.40162
8.3 | 8.4 | 710.348 | 0.39723
8.4 | 8.5 | 733.1971 | 0.39554
8.5 | 8.6 | 749.6021 | 0.39029
8.6 | 8.7 | 777.7461 | 0.39098
8.7 | 8.8 | 800.721 | 0.3888
8.8 | 8.9 | 824.4757 | 0.38685
8.9 | 9 | 847.689 | 0.38448
9 | 9.1 | 875.9329 | 0.38419
9.1 | 9.2 | 890.9294 | 0.37803
9.2 | 9.3 | 909.8034 | 0.37359
9.3 | 9.4 | 936.0859 | 0.37211
9.4 | 9.5 | 959.1721 | 0.36925
9.5 | 9.6 | 975.2244 | 0.3637
9.6 | 9.7 | 1000.9348 | 0.36174
9.7 | 9.8 | 1018.7635 | 0.35692
9.8 | 9.9 | 1041.8055 | 0.35393
9.9 | 10 | 1063.772 | 0.35055
10 | 10.1 | 1095.0975 | 0.35016
10.1 | 10.2 | 1115.3108 | 0.34613
10.2 | 10.3 | 1129.2613 | 0.34025
10.3 | 10.4 | 1147.1247 | 0.33567
10.4 | 10.5 | 1169.1779 | 0.33234
10.5 | 10.6 | 1175.7702 | 0.32476
10.6 | 10.7 | 1202.4809 | 0.32283
10.7 | 10.8 | 1224.938 | 0.31972
10.8 | 10.9 | 1228.1807 | 0.31174
10.9 | 11 | 1256.3779 | 0.31021
11 | 11.1 | 1270.292 | 0.30516
11.1 | 11.2 | 1285.632 | 0.30058
11.2 | 11.3 | 1298.6705 | 0.29556
11.3 | 11.4 | 1316.3603 | 0.29171
11.4 | 11.5 | 1336.1892 | 0.28838
11.5 | 11.6 | 1335.9218 | 0.28086
11.6 | 11.7 | 1351.4258 | 0.27684
11.7 | 11.8 | 1388.596 | 0.27722
11.8 | 11.9 | 1387.2407 | 0.26997
11.9 | 12 | 1400.1993 | 0.26568
12 | 12.1 | 1410.0531 | 0.26092
12.1 | 12.2 | 1426.4546 | 0.25746
12.2 | 12.3 | 1418.2103 | 0.24973
12.3 | 12.4 | 1446.0911 | 0.24848
12.4 | 12.5 | 1449.3905 | 0.24307
12.5 | 12.6 | 1459 | 0.23885
12.6 | 12.7 | 1467 | 0.23449
12.7 | 12.8 | 1474 | 0.23009
12.8 | 12.9 | 1480 | 0.22565
12.9 | 13 | 1485 | 0.22119
13 | 13.1 | 1489 | 0.21671
13.1 | 13.2 | 1492 | 0.21221
13.2 | 13.3 | 1494 | 0.2077
13.3 | 13.4 | 1496 | 0.20332
13.4 | 13.5 | 1497 | 0.19894
13.5 | 13.6 | 1498 | 0.19468
13.6 | 13.7 | 1499 | 0.19054
13.7 | 13.8 | 1500 | 0.18653
13.8 | 13.9 | 1500 | 0.1825
13.9 | 14 | 1500 | 0.17859
14 | 14.1 | 1500 | 0.17479
14.1 | 14.2 | 1500 | 0.1711
14.2 | 14.3 | 1500 | 0.16751
14.3 | 14.4 | 1500 | 0.16402
14.4 | 14.5 | 1500 | 0.16062
14.5 | 14.6 | 1500 | 0.15732
14.6 | 14.7 | 1500 | 0.15411
14.7 | 14.8 | 1500 | 0.15099
14.8 | 14.9 | 1500 | 0.14795
14.9 | 15 | 1500 | 0.14499
15 | 15.1 | 1500 | 0.14211
15.1 | 15.2 | 1500 | 0.13931
15.2 | 15.3 | 1500 | 0.13657
15.3 | 15.4 | 1500 | 0.13391
15.4 | 15.5 | 1500 | 0.13132
15.5 | 15.6 | 1500 | 0.1288
15.6 | 15.7 | 1500 | 0.12634
15.7 | 15.8 | 1500 | 0.12394
15.8 | 15.9 | 1500 | 0.1216
15.9 | 16 | 1500 | 0.11932
16 | 16.1 | 1500 | 0.1171
16.1 | 16.2 | 1500 | 0.11493
16.2 | 16.3 | 1500 | 0.11281
16.3 | 16.4 | 1500 | 0.11075
16.4 | 16.5 | 1500 | 0.10873
16.5 | 16.6 | 1500 | 0.10677
16.6 | 16.7 | 1500 | 0.10485
16.7 | 16.8 | 1500 | 0.10298
16.8 | 16.9 | 1500 | 0.10115
16.9 | 17 | 1500 | 0.099366
17 | 17.1 | 1500 | 0.097623
17.1 | 17.2 | 1500 | 0.09592
17.2 | 17.3 | 1500 | 0.094257
17.3 | 17.4 | 1500 | 0.092632
17.4 | 17.5 | 1500 | 0.091044
17.5 | 17.6 | 1500 | 0.089492
17.6 | 17.7 | 1500 | 0.087975
17.7 | 17.8 | 1500 | 0.086493
17.8 | 17.9 | 1500 | 0.085043
17.9 | 18 | 1500 | 0.083626
18 | 18.1 | 1500 | 0.08224
18.1 | 18.2 | 1500 | 0.080884
18.2 | 18.3 | 1500 | 0.079558
18.3 | 18.4 | 1500 | 0.078261
18.4 | 18.5 | 1500 | 0.076992
18.5 | 18.6 | 1500 | 0.07575
18.6 | 18.7 | 1500 | 0.074535
18.7 | 18.8 | 1500 | 0.073346
18.8 | 18.9 | 1500 | 0.072181
18.9 | 19 | 1500 | 0.071042
19 | 19.1 | 1500 | 0.069926
19.1 | 19.2 | 1500 | 0.068833
19.2 | 19.3 | 1500 | 0.067763
19.3 | 19.4 | 1500 | 0.066716
19.4 | 19.5 | 1500 | 0.065689
19.5 | 19.6 | 1500 | 0.064684
19.6 | 19.7 | 1500 | 0.063699
19.7 | 19.8 | 1500 | 0.062734
19.8 | 19.9 | 1500 | 0.061788
19.9 | 20 | 1500 | 0.060861
20 | 25 | 0 | 0
25 | 50 | 0 | 0