## BAOR_MOD
Wind Speed From | Wind Speed To | Power (Kw) | Cp
0 | 1.2 | 0 | 0 | Turbine Make | Suzlon
1.2 | 1.3 | 0 | 0 | Turbine Type | S82
1.3 | 1.4 | 0 | 0 | Cut in Speed | 4
1.4 | 1.5 | 0 | 0 | Cut Out Speed | 20
1.5 | 1.6 | 0 | 0 | Rated Speed | 12
1.6 | 1.7 | 0 | 0 | Swept area | 5281
1.7 | 1.8 | 0 | 0 | Air Density | 1.1821
1.8 | 1.9 | 0 | 0
1.9 | 2 | 0 | 0
2 | 2.1 | 0 | 0
2.1 | 2.2 | 0 | 0
2.2 | 2.3 | 0 | 0
2.3 | 2.4 | 0 | 0
2.4 | 2.5 | 0 | 0
2.5 | 2.6 | 0 | 0
2.6 | 2.7 | 2.1596 | 0.039365
2.7 | 2.8 | 4.665 | 0.075931
2.8 | 2.9 | 6.48 | 0.094572
2.9 | 3 | 8.554 | 0.11237
3 | 3.1 | 13.148 | 0.15601
3.1 | 3.2 | 16.15 | 0.17368
3.2 | 3.3 | 20.14 | 0.19691
3.3 | 3.4 | 25.65 | 0.22867
3.4 | 3.5 | 28.5 | 0.23231
3.5 | 3.6 | 32.32 | 0.24151
3.6 | 3.7 | 39.5908 | 0.27186
3.7 | 3.8 | 47.0223 | 0.29741
3.8 | 3.9 | 53.3177 | 0.3113
3.9 | 4 | 59.4321 | 0.32099
4 | 4.1 | 63.9286 | 0.32002
4.1 | 4.2 | 75.3351 | 0.35019
4.2 | 4.3 | 81.459 | 0.35225
4.3 | 4.4 | 92.8544 | 0.37416
4.4 | 4.5 | 100.8401 | 0.37926
4.5 | 4.6 | 111.2453 | 0.39111
4.6 | 4.7 | 120.3146 | 0.39601
4.7 | 4.8 | 132.4189 | 0.40862
4.8 | 4.9 | 143.2299 | 0.41492
4.9 | 5 | 154.3268 | 0.42025
5 | 5.1 | 165.7185 | 0.42474
5.1 | 5.2 | 177.9001 | 0.42966
5.2 | 5.3 | 186.1605 | 0.42417
5.3 | 5.4 | 202.036 | 0.43477
5.4 | 5.5 | 214.3228 | 0.43606
5.5 | 5.6 | 226.7035 | 0.43655
5.6 | 5.7 | 239.2871 | 0.43653
5.7 | 5.8 | 246.7013 | 0.42678
5.8 | 5.9 | 263.3781 | 0.43247
5.9 | 6 | 273.9294 | 0.42731
6 | 6.1 | 290.952 | 0.43155
6.1 | 6.2 | 306.2984 | 0.43233
6.2 | 6.3 | 325.4686 | 0.43752
6.3 | 6.4 | 339.5654 | 0.43507
6.4 | 6.5 | 352.9062 | 0.4313
6.5 | 6.6 | 368.4801 | 0.42987
6.6 | 6.7 | 390.7161 | 0.4354
6.7 | 6.8 | 406.3265 | 0.43282
6.8 | 6.9 | 420.3837 | 0.42833
6.9 | 7 | 441.858 | 0.43092
7 | 7.1 | 453.9939 | 0.42405
7.1 | 7.2 | 471.5631 | 0.42211
7.2 | 7.3 | 491.6925 | 0.42204
7.3 | 7.4 | 508.1637 | 0.4185
7.4 | 7.5 | 529.5033 | 0.41863
7.5 | 7.6 | 551.2097 | 0.41859
7.6 | 7.7 | 562.4114 | 0.41046
7.7 | 7.8 | 590.1012 | 0.41411
7.8 | 7.9 | 602.1765 | 0.40654
7.9 | 8 | 626.5318 | 0.40712
8 | 8.1 | 648.7607 | 0.40595
8.1 | 8.2 | 666.8052 | 0.40198
8.2 | 8.3 | 692.5046 | 0.40238
8.3 | 8.4 | 711.1066 | 0.39844
8.4 | 8.5 | 735.0184 | 0.3973
8.5 | 8.6 | 757.6216 | 0.39523
8.6 | 8.7 | 774.3002 | 0.39001
8.7 | 8.8 | 799.1166 | 0.38879
8.8 | 8.9 | 822.6466 | 0.38675
8.9 | 9 | 816.2633 | 0.37095
9 | 9.1 | 838.196 | 0.36836
9.1 | 9.2 | 861.1056 | 0.36609
9.2 | 9.3 | 879.4199 | 0.36182
9.3 | 9.4 | 892.7988 | 0.3556
9.4 | 9.5 | 925.1168 | 0.35684
9.5 | 9.6 | 939.3983 | 0.35103
9.6 | 9.7 | 958.6552 | 0.34714
9.7 | 9.8 | 982.6264 | 0.34493
9.8 | 9.9 | 1001.8853 | 0.34104
9.9 | 10 | 1024.2019 | 0.33817
10 | 10.1 | 1045.6429 | 0.335
10.1 | 10.2 | 1076.3 | 0.33468
10.2 | 10.3 | 1084.7266 | 0.32748
10.3 | 10.4 | 1100.32 | 0.3226
10.4 | 10.5 | 1130.32 | 0.32193
10.5 | 10.6 | 1160.96 | 0.3213
10.6 | 10.7 | 1186.36 | 0.31912
10.7 | 10.8 | 1220.32 | 0.31914
10.8 | 10.9 | 1250.32 | 0.31799
10.9 | 11 | 1283.62 | 0.31755
11 | 11.1 | 1307.2865 | 0.31467
11.1 | 11.2 | 1312.7634 | 0.30752
11.2 | 11.3 | 1324.7344 | 0.30209
11.3 | 11.4 | 1347.3 | 0.29915
11.4 | 11.5 | 1361.8087 | 0.29448
11.5 | 11.6 | 1376.9778 | 0.29006
11.6 | 11.7 | 1418.0705 | 0.29106
11.7 | 11.8 | 1389.2636 | 0.2779
11.8 | 11.9 | 1406.8974 | 0.27433
11.9 | 12 | 1406.8885 | 0.26747
12 | 12.1 | 1426 | 0.26438
12.1 | 12.2 | 1458.1063 | 0.26369
12.2 | 12.3 | 1455.168 | 0.25674
12.3 | 12.4 | 1463.6526 | 0.25199
12.4 | 12.5 | 1476.0143 | 0.24802
12.5 | 12.6 | 1497.1444 | 0.24558
12.6 | 12.7 | 1500 | 0.24024
12.7 | 12.8 | 1500 | 0.23461
12.8 | 12.9 | 1500 | 0.22915
12.9 | 13 | 1500 | 0.22386
13 | 13.1 | 1500 | 0.21874
13.1 | 13.2 | 1500 | 0.21377
13.2 | 13.3 | 1500 | 0.20894
13.3 | 13.4 | 1500 | 0.20427
13.4 | 13.5 | 1500 | 0.19973
13.5 | 13.6 | 1500 | 0.19532
13.6 | 13.7 | 1500 | 0.19104
13.7 | 13.8 | 1500 | 0.18689
13.8 | 13.9 | 1500 | 0.18286
13.9 | 14 | 1500 | 0.17894
14 | 14.1 | 1500 | 0.17513
14.1 | 14.2 | 1500 | 0.17143
14.2 | 14.3 | 1500 | 0.16784
14.3 | 14.4 | 1500 | 0.16434
14.4 | 14.5 | 1500 | 0.16094
14.5 | 14.6 | 1500 | 0.15763
14.6 | 14.7 | 1500 | 0.15442
14.7 | 14.8 | 1500 | 0.15129
14.8 | 14.9 | 1500 | 0.14824
14.9 | 15 | 1500 | 0.14528
15 | 15.1 | 1500 | 0.14239
15.1 | 15.2 | 1500 | 0.13958
15.2 | 15.3 | 1500 | 0.13684
15.3 | 15.4 | 1500 | 0.13418
15.4 | 15.5 | 1500 | 0.13158
15.5 | 15.6 | 1500 | 0.12905
15.6 | 15.7 | 1500 | 0.12658
15.7 | 15.8 | 1500 | 0.12418
15.8 | 15.9 | 1500 | 0.12184
15.9 | 16 | 1500 | 0.11955
16 | 16.1 | 1500 | 0.11733
16.1 | 16.2 | 1500 | 0.11515
16.2 | 16.3 | 1500 | 0.11303
16.3 | 16.4 | 1500 | 0.11097
16.4 | 16.5 | 1500 | 0.10895
16.5 | 16.6 | 1500 | 0.10698
16.6 | 16.7 | 1500 | 0.10506
16.7 | 16.8 | 1500 | 0.10318
16.8 | 16.9 | 1500 | 0.10135
16.9 | 17 | 1500 | 0.099561
17 | 17.1 | 1500 | 0.097815
17.1 | 17.2 | 1500 | 0.096109
17.2 | 17.3 | 1500 | 0.094442
17.3 | 17.4 | 1500 | 0.092814
17.4 | 17.5 | 1500 | 0.091223
17.5 | 17.6 | 1500 | 0.089668
17.6 | 17.7 | 1500 | 0.088148
17.7 | 17.8 | 1500 | 0.086662
17.8 | 17.9 | 1500 | 0.08521
17.9 | 18 | 1500 | 0.08379
18 | 18.1 | 1500 | 0.082401
18.1 | 18.2 | 1500 | 0.081043
18.2 | 18.3 | 1500 | 0.079714
18.3 | 18.4 | 1500 | 0.078415
18.4 | 18.5 | 1500 | 0.077143
18.5 | 18.6 | 1500 | 0.075899
18.6 | 18.7 | 1500 | 0.074681
18.7 | 18.8 | 1500 | 0.07349
18.8 | 18.9 | 1500 | 0.072323
18.9 | 19 | 1500 | 0.071181
19 | 19.1 | 1500 | 0.070063
19.1 | 19.2 | 1500 | 0.068968
19.2 | 19.3 | 1500 | 0.067896
19.3 | 19.4 | 1500 | 0.066847
19.4 | 19.5 | 1500 | 0.065818
19.5 | 19.6 | 1500 | 0.064811
19.6 | 19.7 | 1500 | 0.063824
19.7 | 19.8 | 1500 | 0.062857
19.8 | 19.9 | 1500 | 0.061909
19.9 | 20 | 1500 | 0.060981
20 | 25 | 0 | 0
25 | 50 | 0 | 0