## BAOR_MOD
Wind Speed From | Wind Speed To | Power (Kw) | Cp
0 | 1.2 | 0 | 0 | Turbine Make | Suzlon
1.2 | 1.3 | 0 | 0 | Turbine Type | S82
1.3 | 1.4 | 0 | 0 | Cut in Speed | 4
1.4 | 1.5 | 0 | 0 | Cut Out Speed | 20
1.5 | 1.6 | 0 | 0 | Rated Speed | 12
1.6 | 1.7 | 0 | 0 | Swept area | 5281
1.7 | 1.8 | 0 | 0 | Air Density | 1.1183
1.8 | 1.9 | 0 | 0
1.9 | 2 | 0 | 0
2 | 2.1 | 0 | 0
2.1 | 2.2 | 0 | 0
2.2 | 2.3 | 0 | 0
2.3 | 2.4 | 0 | 0
2.4 | 2.5 | 0 | 0
2.5 | 2.6 | 0 | 0
2.6 | 2.7 | 0 | 0
2.7 | 2.8 | 0 | 0
2.8 | 2.9 | 0 | 0
2.9 | 3 | 2.15 | 0.02496
3 | 3.1 | 18 | 0.1973
3.1 | 3.2 | 22 | 0.21923
3.2 | 3.3 | 25 | 0.22716
3.3 | 3.4 | 29 | 0.24093
3.4 | 3.5 | 33 | 0.25133
3.5 | 3.6 | 36.6388 | 0.25643
3.6 | 3.7 | 41.9889 | 0.27068
3.7 | 3.8 | 47.2812 | 0.28136
3.8 | 3.9 | 54.3718 | 0.2993
3.9 | 4 | 60.8968 | 0.3107
4 | 4.1 | 66.305 | 0.31414
4.1 | 4.2 | 75.2915 | 0.33184
4.2 | 4.3 | 82.1781 | 0.33751
4.3 | 4.4 | 91.4153 | 0.35042
4.4 | 4.5 | 101.1059 | 0.3623
4.5 | 4.6 | 110.2931 | 0.37
4.6 | 4.7 | 120.6101 | 0.37933
4.7 | 4.8 | 130 | 0.38384
4.8 | 4.9 | 140.7327 | 0.3906
4.9 | 5 | 150.0793 | 0.39205
5 | 5.1 | 162.7399 | 0.4006
5.1 | 5.2 | 175.7172 | 0.40807
5.2 | 5.3 | 187.2174 | 0.41063
5.3 | 5.4 | 200.6642 | 0.41612
5.4 | 5.5 | 213.7218 | 0.41946
5.5 | 5.6 | 227.7419 | 0.42346
5.6 | 5.7 | 241.6555 | 0.42609
5.7 | 5.8 | 255.1197 | 0.42696
5.8 | 5.9 | 269.2694 | 0.42812
5.9 | 6 | 284.3221 | 0.42982
6 | 6.1 | 297.1182 | 0.42744
6.1 | 6.2 | 314.3948 | 0.43076
6.2 | 6.3 | 327.6023 | 0.42781
6.3 | 6.4 | 347.9122 | 0.43337
6.4 | 6.5 | 362.5477 | 0.43108
6.5 | 6.6 | 378.8592 | 0.43031
6.6 | 6.7 | 395.0394 | 0.42889
6.7 | 6.8 | 414.2221 | 0.43017
6.8 | 6.9 | 430.6676 | 0.42808
6.9 | 7 | 449.3268 | 0.42776
7 | 7.1 | 464.8889 | 0.42414
7.1 | 7.2 | 488.5479 | 0.42741
7.2 | 7.3 | 501.3363 | 0.42082
7.3 | 7.4 | 526.1576 | 0.42399
7.4 | 7.5 | 542.3459 | 0.41978
7.5 | 7.6 | 562.0995 | 0.41812
7.6 | 7.7 | 582.0261 | 0.41629
7.7 | 7.8 | 603.7796 | 0.41546
7.8 | 7.9 | 623.6554 | 0.41304
7.9 | 8 | 642.7066 | 0.4099
8 | 8.1 | 664.6999 | 0.40841
8.1 | 8.2 | 687.8124 | 0.40734
8.2 | 8.3 | 706.1688 | 0.40328
8.3 | 8.4 | 723.7262 | 0.39872
8.4 | 8.5 | 754.4824 | 0.40117
8.5 | 8.6 | 773.387 | 0.39704
8.6 | 8.7 | 794.969 | 0.39421
8.7 | 8.8 | 816.809 | 0.39138
8.8 | 8.9 | 843.0955 | 0.39051
8.9 | 9 | 867.8649 | 0.38874
9 | 9.1 | 887.8397 | 0.38472
9.1 | 9.2 | 913.3376 | 0.383
9.2 | 9.3 | 930.4499 | 0.37772
9.3 | 9.4 | 954.6502 | 0.37531
9.4 | 9.5 | 973.7793 | 0.37087
9.5 | 9.6 | 996.9775 | 0.36796
9.6 | 9.7 | 1018.3018 | 0.36433
9.7 | 9.8 | 1039.5461 | 0.36066
9.8 | 9.9 | 1060.2058 | 0.35679
9.9 | 10 | 1083.8421 | 0.35391
10 | 10.1 | 1106.1841 | 0.35059
10.1 | 10.2 | 1133.1146 | 0.34866
10.2 | 10.3 | 1158.2423 | 0.34611
10.3 | 10.4 | 1177.95 | 0.34195
10.4 | 10.5 | 1201.3731 | 0.33888
10.5 | 10.6 | 1231.9525 | 0.33776
10.6 | 10.7 | 1254.4288 | 0.33437
10.7 | 10.8 | 1268.0407 | 0.32869
10.8 | 10.9 | 1295.8437 | 0.32674
10.9 | 11 | 1306.2721 | 0.32047
11 | 11.1 | 1327.9902 | 0.31707
11.1 | 11.2 | 1346.8543 | 0.31304
11.2 | 11.3 | 1372.4236 | 0.31059
11.3 | 11.4 | 1411.029 | 0.31099
11.4 | 11.5 | 1414.9991 | 0.3038
11.5 | 11.6 | 1432.7852 | 0.29974
11.6 | 11.7 | 1454.9625 | 0.29664
11.7 | 11.8 | 1454.8758 | 0.28914
11.8 | 11.9 | 1469.6276 | 0.28477
11.9 | 12 | 1470.7112 | 0.27792
12 | 12.1 | 1470.6796 | 0.27108
12.1 | 12.2 | 1485.3522 | 0.2671
12.2 | 12.3 | 1487.4885 | 0.26102
12.3 | 12.4 | 1489.8689 | 0.25516
12.4 | 12.5 | 1487.9619 | 0.24877
12.5 | 12.6 | 1490.2327 | 0.24326
12.6 | 12.7 | 1491.7907 | 0.23781
12.7 | 12.8 | 1493 | 0.23247
12.8 | 12.9 | 1496 | 0.22756
12.9 | 13 | 1499 | 0.22279
13 | 13.1 | 1501 | 0.21802
13.1 | 13.2 | 1502 | 0.21325
13.2 | 13.3 | 1503.5 | 0.20868
13.3 | 13.4 | 1505 | 0.20425
13.4 | 13.5 | 1506 | 0.19987
13.5 | 13.6 | 1507 | 0.19563
13.6 | 13.7 | 1508 | 0.1915
13.7 | 13.8 | 1509 | 0.18749
13.8 | 13.9 | 1510 | 0.1836
13.9 | 14 | 1511 | 0.17981
14 | 14.1 | 1512 | 0.17613
14.1 | 14.2 | 1513.3125 | 0.17258
14.2 | 14.3 | 1516.2267 | 0.16931
14.3 | 14.4 | 1516.3 | 0.16582
14.4 | 14.5 | 1516 | 0.16238
14.5 | 14.6 | 1516 | 0.15906
14.6 | 14.7 | 1516 | 0.15584
14.7 | 14.8 | 1516 | 0.1527
14.8 | 14.9 | 1517.7438 | 0.14982
14.9 | 15 | 1518.49 | 0.14692
15 | 15.1 | 1519 | 0.14406
15.1 | 15.2 | 1520.4 | 0.14137
15.2 | 15.3 | 1517.6 | 0.13836
15.3 | 15.4 | 1516.3714 | 0.13557
15.4 | 15.5 | 1517.7 | 0.13308
15.5 | 15.6 | 1520.9667 | 0.13082
15.6 | 15.7 | 1518.6 | 0.12814
15.7 | 15.8 | 1522.7 | 0.12606
15.8 | 15.9 | 1522.75 | 0.1237
15.9 | 16 | 1522.78 | 0.1214
16 | 16.1 | 1523.0333 | 0.11917
16.1 | 16.2 | 1523.8 | 0.11703
16.2 | 16.3 | 1519.975 | 0.11461
16.3 | 16.4 | 1521.95 | 0.11267
16.4 | 16.5 | 1525.5333 | 0.11089
16.5 | 16.6 | 1525.45 | 0.10889
16.6 | 16.7 | 1525 | 0.10692
16.7 | 16.8 | 1525 | 0.10502
16.8 | 16.9 | 1525 | 0.10317
16.9 | 17 | 1525 | 0.10136
17 | 17.1 | 1525 | 0.099589
17.1 | 17.2 | 1525 | 0.097862
17.2 | 17.3 | 1525 | 0.096175
17.3 | 17.4 | 1525 | 0.094526
17.4 | 17.5 | 1525 | 0.092915
17.5 | 17.6 | 1525 | 0.09134
17.6 | 17.7 | 1525 | 0.089801
17.7 | 17.8 | 1525 | 0.088296
17.8 | 17.9 | 1525 | 0.086824
17.9 | 18 | 1525 | 0.085385
18 | 18.1 | 1525 | 0.083978
18.1 | 18.2 | 1525 | 0.082601
18.2 | 18.3 | 1525 | 0.081254
18.3 | 18.4 | 1525 | 0.079937
18.4 | 18.5 | 1525 | 0.078648
18.5 | 18.6 | 1525 | 0.077386
18.6 | 18.7 | 1525 | 0.076151
18.7 | 18.8 | 1525 | 0.074942
18.8 | 18.9 | 1525 | 0.073759
18.9 | 19 | 1525 | 0.072601
19 | 19.1 | 1525 | 0.071466
19.1 | 19.2 | 1525 | 0.070355
19.2 | 19.3 | 1525 | 0.069267
19.3 | 19.4 | 1525 | 0.068202
19.4 | 19.5 | 1525 | 0.067158
19.5 | 19.6 | 1525 | 0.066135
19.6 | 19.7 | 1525 | 0.065133
19.7 | 19.8 | 1525 | 0.064151
19.8 | 19.9 | 1525 | 0.063189
19.9 | 20 | 1525 | 0.062246
20 | 25 | 0 | 0
25 | 50 | 0 | 0