## BAOR_MOD
Wind Speed From | Wind Speed To | Power (Kw) | Cp
0 | 1.2 | 0 | 0 | Turbine Make | Suzlon
1.2 | 1.3 | 0 | 0 | Turbine Type | S82
1.3 | 1.4 | 0 | 0 | Cut in Speed | 4
1.4 | 1.5 | 0 | 0 | Cut Out Speed | 20
1.5 | 1.6 | 0 | 0 | Rated Speed | 12
1.6 | 1.7 | 0 | 0 | Swept area | 5281
1.7 | 1.8 | 0 | 0 | Air Density | 1.1659
1.8 | 1.9 | 0 | 0
1.9 | 2 | 0 | 0
2 | 2.1 | 0 | 0
2.1 | 2.2 | 0 | 0
2.2 | 2.3 | 0 | 0
2.3 | 2.4 | 0 | 0
2.4 | 2.5 | 0 | 0
2.5 | 2.6 | 0 | 0
2.6 | 2.7 | 0 | 0
2.7 | 2.8 | 0 | 0
2.8 | 2.9 | 0 | 0
2.9 | 3 | 0 | 0
3 | 3.1 | 0 | 0
3.1 | 3.2 | 0 | 0
3.2 | 3.3 | 0 | 0
3.3 | 3.4 | 5 | 0.045194
3.4 | 3.5 | 10 | 0.082645
3.5 | 3.6 | 20 | 0.15152
3.6 | 3.7 | 30 | 0.20887
3.7 | 3.8 | 40 | 0.25651
3.8 | 3.9 | 50 | 0.29599
3.9 | 4 | 56.7715 | 0.31088
4 | 4.1 | 64.6985 | 0.32837
4.1 | 4.2 | 71.8084 | 0.33844
4.2 | 4.3 | 80.6911 | 0.35378
4.3 | 4.4 | 89.2905 | 0.3648
4.4 | 4.5 | 97.8608 | 0.37317
4.5 | 4.6 | 106.957 | 0.38126
4.6 | 4.7 | 117.4595 | 0.39198
4.7 | 4.8 | 128.578 | 0.40228
4.8 | 4.9 | 138.7207 | 0.40745
4.9 | 5 | 149.2419 | 0.41205
5 | 5.1 | 161.1193 | 0.41869
5.1 | 5.2 | 173.2433 | 0.42423
5.2 | 5.3 | 183.9333 | 0.42492
5.3 | 5.4 | 198.3815 | 0.43284
5.4 | 5.5 | 209.4736 | 0.43212
5.5 | 5.6 | 221.3145 | 0.43209
5.6 | 5.7 | 236.4601 | 0.43737
5.7 | 5.8 | 249.2256 | 0.43714
5.8 | 5.9 | 262.2533 | 0.43661
5.9 | 6 | 276.4781 | 0.43728
6 | 6.1 | 292.1899 | 0.4394
6.1 | 6.2 | 305.7155 | 0.4375
6.2 | 6.3 | 319.265 | 0.43514
6.3 | 6.4 | 337.9695 | 0.43904
6.4 | 6.5 | 354.3664 | 0.4391
6.5 | 6.6 | 368.3586 | 0.4357
6.6 | 6.7 | 385.8831 | 0.43599
6.7 | 6.8 | 404.2781 | 0.43662
6.8 | 6.9 | 424.5805 | 0.43862
6.9 | 7 | 437.6182 | 0.43271
7 | 7.1 | 459.6151 | 0.43526
7.1 | 7.2 | 472.7096 | 0.42901
7.2 | 7.3 | 494.8662 | 0.43067
7.3 | 7.4 | 511.7897 | 0.42734
7.4 | 7.5 | 531.7507 | 0.42625
7.5 | 7.6 | 543.6589 | 0.4186
7.6 | 7.7 | 563.0407 | 0.41663
7.7 | 7.8 | 588.1442 | 0.41847
7.8 | 7.9 | 604.2166 | 0.41358
7.9 | 8 | 625.6802 | 0.41221
8 | 8.1 | 649.0945 | 0.4118
8.1 | 8.2 | 667.6127 | 0.40806
8.2 | 8.3 | 691.0958 | 0.40715
8.3 | 8.4 | 709.9117 | 0.40329
8.4 | 8.5 | 730.3872 | 0.40028
8.5 | 8.6 | 750.298 | 0.39685
8.6 | 8.7 | 775.8174 | 0.3962
8.7 | 8.8 | 799.0742 | 0.39417
8.8 | 8.9 | 822.6783 | 0.39213
8.9 | 9 | 845.5209 | 0.38959
9 | 9.1 | 871.2839 | 0.38823
9.1 | 9.2 | 891.3758 | 0.38423
9.2 | 9.3 | 911.876 | 0.38039
9.3 | 9.4 | 941.3505 | 0.38015
9.4 | 9.5 | 958.3921 | 0.37481
9.5 | 9.6 | 980.3774 | 0.37143
9.6 | 9.7 | 1001.1163 | 0.36756
9.7 | 9.8 | 1019.1581 | 0.36273
9.8 | 9.9 | 1043.6907 | 0.3602
9.9 | 10 | 1069.0328 | 0.35788
10 | 10.1 | 1091.0341 | 0.3544
10.1 | 10.2 | 1113.0196 | 0.35091
10.2 | 10.3 | 1131.17 | 0.34624
10.3 | 10.4 | 1159.8077 | 0.34477
10.4 | 10.5 | 1177.9594 | 0.34016
10.5 | 10.6 | 1189.1355 | 0.33367
10.6 | 10.7 | 1218.318 | 0.33227
10.7 | 10.8 | 1244.1289 | 0.32989
10.8 | 10.9 | 1260.2543 | 0.32497
10.9 | 11 | 1279.5473 | 0.32094
11 | 11.1 | 1298.3794 | 0.31687
11.1 | 11.2 | 1304.9357 | 0.30994
11.2 | 11.3 | 1333.2516 | 0.30826
11.3 | 11.4 | 1349.1409 | 0.30372
11.4 | 11.5 | 1373.1188 | 0.30106
11.5 | 11.6 | 1403.1418 | 0.29968
11.6 | 11.7 | 1402.7639 | 0.29192
11.7 | 11.8 | 1434.3206 | 0.2909
11.8 | 11.9 | 1426.3912 | 0.282
11.9 | 12 | 1459.4714 | 0.28132
12 | 12.1 | 1465.1261 | 0.27541
12.1 | 12.2 | 1480.0256 | 0.27137
12.2 | 12.3 | 1485.4808 | 0.26573
12.3 | 12.4 | 1481.5027 | 0.25861
12.4 | 12.5 | 1499.7667 | 0.25551
12.5 | 12.6 | 1498.7125 | 0.24925
12.6 | 12.7 | 1500 | 0.24357
12.7 | 12.8 | 1500 | 0.23787
12.8 | 12.9 | 1500 | 0.23233
12.9 | 13 | 1500 | 0.22697
13 | 13.1 | 1500 | 0.22178
13.1 | 13.2 | 1500 | 0.21674
13.2 | 13.3 | 1500 | 0.21185
13.3 | 13.4 | 1500 | 0.2071
13.4 | 13.5 | 1500 | 0.2025
13.5 | 13.6 | 1500 | 0.19804
13.6 | 13.7 | 1500 | 0.1937
13.7 | 13.8 | 1500 | 0.18949
13.8 | 13.9 | 1500 | 0.1854
13.9 | 14 | 1500 | 0.18143
14 | 14.1 | 1500 | 0.17757
14.1 | 14.2 | 1500 | 0.17381
14.2 | 14.3 | 1500 | 0.17017
14.3 | 14.4 | 1500 | 0.16662
14.4 | 14.5 | 1500 | 0.16318
14.5 | 14.6 | 1500 | 0.15982
14.6 | 14.7 | 1500 | 0.15656
14.7 | 14.8 | 1500 | 0.15339
14.8 | 14.9 | 1500 | 0.1503
14.9 | 15 | 1500 | 0.14729
15 | 15.1 | 1500 | 0.14437
15.1 | 15.2 | 1500 | 0.14152
15.2 | 15.3 | 1500 | 0.13874
15.3 | 15.4 | 1500 | 0.13604
15.4 | 15.5 | 1500 | 0.13341
15.5 | 15.6 | 1500 | 0.13084
15.6 | 15.7 | 1500 | 0.12834
15.7 | 15.8 | 1500 | 0.12591
15.8 | 15.9 | 1500 | 0.12353
15.9 | 16 | 1500 | 0.12121
16 | 16.1 | 1500 | 0.11896
16.1 | 16.2 | 1500 | 0.11675
16.2 | 16.3 | 1500 | 0.1146
16.3 | 16.4 | 1500 | 0.11251
16.4 | 16.5 | 1500 | 0.11046
16.5 | 16.6 | 1500 | 0.10847
16.6 | 16.7 | 1500 | 0.10652
16.7 | 16.8 | 1500 | 0.10462
16.8 | 16.9 | 1500 | 0.10276
16.9 | 17 | 1500 | 0.10094
17 | 17.1 | 1500 | 0.099174
17.1 | 17.2 | 1500 | 0.097444
17.2 | 17.3 | 1500 | 0.095754
17.3 | 17.4 | 1500 | 0.094103
17.4 | 17.5 | 1500 | 0.09249
17.5 | 17.6 | 1500 | 0.090914
17.6 | 17.7 | 1500 | 0.089373
17.7 | 17.8 | 1500 | 0.087867
17.8 | 17.9 | 1500 | 0.086394
17.9 | 18 | 1500 | 0.084954
18 | 18.1 | 1500 | 0.083546
18.1 | 18.2 | 1500 | 0.082169
18.2 | 18.3 | 1500 | 0.080822
18.3 | 18.4 | 1500 | 0.079504
18.4 | 18.5 | 1500 | 0.078215
18.5 | 18.6 | 1500 | 0.076954
18.6 | 18.7 | 1500 | 0.075719
18.7 | 18.8 | 1500 | 0.074511
18.8 | 18.9 | 1500 | 0.073328
18.9 | 19 | 1500 | 0.07217
19 | 19.1 | 1500 | 0.071037
19.1 | 19.2 | 1500 | 0.069927
19.2 | 19.3 | 1500 | 0.06884
19.3 | 19.4 | 1500 | 0.067775
19.4 | 19.5 | 1500 | 0.066733
19.5 | 19.6 | 1500 | 0.065711
19.6 | 19.7 | 1500 | 0.064711
19.7 | 19.8 | 1500 | 0.06373
19.8 | 19.9 | 1500 | 0.062769
19.9 | 20 | 1500 | 0.061828
20 | 25 | 0 | 0
25 | 50 | 0 | 0