## BAOR_MOD
Wind Speed From | Wind Speed To | Power (Kw) | Cp
0 | 1.2 | 0 | 0 | Turbine Make | Suzlon
1.2 | 1.3 | 0 | 0 | Turbine Type | S82
1.3 | 1.4 | 0 | 0 | Cut in Speed | 4
1.4 | 1.5 | 0 | 0 | Cut Out Speed | 20
1.5 | 1.6 | 0 | 0 | Rated Speed | 12
1.6 | 1.7 | 0 | 0 | Swept area | 5281
1.7 | 1.8 | 0 | 0 | Air Density | 1.1458
1.8 | 1.9 | 0 | 0
1.9 | 2 | 0 | 0
2 | 2.1 | 0 | 0
2.1 | 2.2 | 0 | 0
2.2 | 2.3 | 0 | 0
2.3 | 2.4 | 0 | 0
2.4 | 2.5 | 0 | 0
2.5 | 2.6 | 0 | 0
2.6 | 2.7 | 0 | 0
2.7 | 2.8 | 8.65 | 0.14525
2.8 | 2.9 | 11.35 | 0.17089
2.9 | 3 | 14.65 | 0.19854
3 | 3.1 | 18.61 | 0.22782
3.1 | 3.2 | 21.35 | 0.23687
3.2 | 3.3 | 23.65 | 0.23855
3.3 | 3.4 | 27.34 | 0.25146
3.4 | 3.5 | 30.34 | 0.25514
3.5 | 3.6 | 34 | 0.26211
3.6 | 3.7 | 38 | 0.2692
3.7 | 3.8 | 42.05 | 0.27439
3.8 | 3.9 | 47.19 | 0.28425
3.9 | 4 | 51.43 | 0.28657
4 | 4.1 | 58.64 | 0.30284
4.1 | 4.2 | 64.6267 | 0.30993
4.2 | 4.3 | 72.2985 | 0.32254
4.3 | 4.4 | 80.6928 | 0.33545
4.4 | 4.5 | 89.3347 | 0.34663
4.5 | 4.6 | 99.2376 | 0.35995
4.6 | 4.7 | 106.6403 | 0.36212
4.7 | 4.8 | 117.5972 | 0.37438
4.8 | 4.9 | 126.8602 | 0.37915
4.9 | 5 | 133.9757 | 0.37639
5 | 5.1 | 145.9267 | 0.38586
5.1 | 5.2 | 155.039 | 0.38631
5.2 | 5.3 | 164.3603 | 0.38636
5.3 | 5.4 | 181.4427 | 0.40283
5.4 | 5.5 | 192.0991 | 0.40323
5.5 | 5.6 | 205.0417 | 0.40734
5.6 | 5.7 | 217.7841 | 0.40989
5.7 | 5.8 | 233.7808 | 0.41724
5.8 | 5.9 | 249.5137 | 0.42268
5.9 | 6 | 260.8099 | 0.41973
6 | 6.1 | 271.7207 | 0.41579
6.1 | 6.2 | 286.1474 | 0.41668
6.2 | 6.3 | 305.4841 | 0.42366
6.3 | 6.4 | 328.1857 | 0.43381
6.4 | 6.5 | 341.9295 | 0.43112
6.5 | 6.6 | 358.5987 | 0.43159
6.6 | 6.7 | 373.4681 | 0.42937
6.7 | 6.8 | 387.9596 | 0.42635
6.8 | 6.9 | 404.8634 | 0.42559
6.9 | 7 | 425.7982 | 0.42841
7 | 7.1 | 436.342 | 0.42047
7.1 | 7.2 | 459.4496 | 0.42429
7.2 | 7.3 | 476.7474 | 0.42218
7.3 | 7.4 | 494.3584 | 0.42003
7.4 | 7.5 | 518.1843 | 0.42266
7.5 | 7.6 | 531.3103 | 0.41626
7.6 | 7.7 | 544.4363 | 0.40993
7.7 | 7.8 | 557.5622 | 0.40367
7.8 | 7.9 | 573.0359 | 0.39912
7.9 | 8 | 592.3772 | 0.39712
8 | 8.1 | 616.5937 | 0.39805
8.1 | 8.2 | 637.7738 | 0.39666
8.2 | 8.3 | 659.8845 | 0.39558
8.3 | 8.4 | 675.4353 | 0.39044
8.4 | 8.5 | 700.9334 | 0.39088
8.5 | 8.6 | 718.8092 | 0.38687
8.6 | 8.7 | 738.7057 | 0.38387
8.7 | 8.8 | 759.6129 | 0.38128
8.8 | 8.9 | 777.5908 | 0.37714
8.9 | 9 | 803.5557 | 0.37675
9 | 9.1 | 825.7883 | 0.37441
9.1 | 9.2 | 835.4009 | 0.36642
9.2 | 9.3 | 857.1195 | 0.36382
9.3 | 9.4 | 875.4402 | 0.35973
9.4 | 9.5 | 904.4008 | 0.3599
9.5 | 9.6 | 922.9633 | 0.35581
9.6 | 9.7 | 939.4816 | 0.35098
9.7 | 9.8 | 956.6841 | 0.34646
9.8 | 9.9 | 972.9276 | 0.34167
9.9 | 10 | 993.1079 | 0.3383
10 | 10.1 | 1016.6972 | 0.33604
10.1 | 10.2 | 1033.2549 | 0.33147
10.2 | 10.3 | 1069.5629 | 0.33313
10.3 | 10.4 | 1079.0257 | 0.32638
10.4 | 10.5 | 1099.6764 | 0.32312
10.5 | 10.6 | 1125.9073 | 0.32147
10.6 | 10.7 | 1145.5583 | 0.31791
10.7 | 10.8 | 1140.9541 | 0.30784
10.8 | 10.9 | 1169.3464 | 0.30682
10.9 | 11 | 1192.9161 | 0.30446
11 | 11.1 | 1218.0992 | 0.30249
11.1 | 11.2 | 1225.3764 | 0.29615
11.2 | 11.3 | 1246.2113 | 0.29319
11.3 | 11.4 | 1260.2861 | 0.28869
11.4 | 11.5 | 1274.602 | 0.28436
11.5 | 11.6 | 1309.8961 | 0.28467
11.6 | 11.7 | 1316.128 | 0.2787
11.7 | 11.8 | 1324.7638 | 0.27339
11.8 | 11.9 | 1313.0488 | 0.26414
11.9 | 12 | 1348.35 | 0.26446
12 | 12.1 | 1367.04 | 0.26148
12.1 | 12.2 | 1387.94 | 0.25895
12.2 | 12.3 | 1409.917 | 0.25664
12.3 | 12.4 | 1410.05 | 0.25045
12.4 | 12.5 | 1414.5275 | 0.24522
12.5 | 12.6 | 1421.05 | 0.24048
12.6 | 12.7 | 1426.8581 | 0.23576
12.7 | 12.8 | 1427.9474 | 0.23041
12.8 | 12.9 | 1441.52 | 0.22719
12.9 | 13 | 1444.85 | 0.22246
13 | 13.1 | 1448.18 | 0.21787
13.1 | 13.2 | 1451.51 | 0.21341
13.2 | 13.3 | 1454.84 | 0.20907
13.3 | 13.4 | 1458.17 | 0.20486
13.4 | 13.5 | 1461.5 | 0.20077
13.5 | 13.6 | 1485.38 | 0.19955
13.6 | 13.7 | 1492.81 | 0.19615
13.7 | 13.8 | 1496.67 | 0.19238
13.8 | 13.9 | 1498.34 | 0.18844
13.9 | 14 | 1500 | 0.18461
14 | 14.1 | 1500 | 0.18068
14.1 | 14.2 | 1500 | 0.17686
14.2 | 14.3 | 1500 | 0.17315
14.3 | 14.4 | 1500 | 0.16955
14.4 | 14.5 | 1500 | 0.16604
14.5 | 14.6 | 1500 | 0.16263
14.6 | 14.7 | 1500 | 0.15931
14.7 | 14.8 | 1500 | 0.15608
14.8 | 14.9 | 1500 | 0.15294
14.9 | 15 | 1500 | 0.14988
15 | 15.1 | 1500 | 0.1469
15.1 | 15.2 | 1500 | 0.144
15.2 | 15.3 | 1500 | 0.14118
15.3 | 15.4 | 1500 | 0.13843
15.4 | 15.5 | 1500 | 0.13575
15.5 | 15.6 | 1500 | 0.13314
15.6 | 15.7 | 1500 | 0.13059
15.7 | 15.8 | 1500 | 0.12811
15.8 | 15.9 | 1500 | 0.1257
15.9 | 16 | 1500 | 0.12334
16 | 16.1 | 1500 | 0.12104
16.1 | 16.2 | 1500 | 0.1188
16.2 | 16.3 | 1500 | 0.11661
16.3 | 16.4 | 1500 | 0.11448
16.4 | 16.5 | 1500 | 0.1124
16.5 | 16.6 | 1500 | 0.11037
16.6 | 16.7 | 1500 | 0.10839
16.7 | 16.8 | 1500 | 0.10645
16.8 | 16.9 | 1500 | 0.10456
16.9 | 17 | 1500 | 0.10272
17 | 17.1 | 1500 | 0.10091
17.1 | 17.2 | 1500 | 0.099153
17.2 | 17.3 | 1500 | 0.097434
17.3 | 17.4 | 1500 | 0.095754
17.4 | 17.5 | 1500 | 0.094113
17.5 | 17.6 | 1500 | 0.092509
17.6 | 17.7 | 1500 | 0.090941
17.7 | 17.8 | 1500 | 0.089408
17.8 | 17.9 | 1500 | 0.08791
17.9 | 18 | 1500 | 0.086444
18 | 18.1 | 1500 | 0.085012
18.1 | 18.2 | 1500 | 0.08361
18.2 | 18.3 | 1500 | 0.08224
18.3 | 18.4 | 1500 | 0.080899
18.4 | 18.5 | 1500 | 0.079587
18.5 | 18.6 | 1500 | 0.078303
18.6 | 18.7 | 1500 | 0.077047
18.7 | 18.8 | 1500 | 0.075818
18.8 | 18.9 | 1500 | 0.074614
18.9 | 19 | 1500 | 0.073436
19 | 19.1 | 1500 | 0.072283
19.1 | 19.2 | 1500 | 0.071153
19.2 | 19.3 | 1500 | 0.070047
19.3 | 19.4 | 1500 | 0.068964
19.4 | 19.5 | 1500 | 0.067903
19.5 | 19.6 | 1500 | 0.066864
19.6 | 19.7 | 1500 | 0.065846
19.7 | 19.8 | 1500 | 0.064848
19.8 | 19.9 | 1500 | 0.063871
19.9 | 20 | 1500 | 0.062913
20 | 25 | 0 | 0
25 | 50 | 0 | 0