## BAOR_MOD
Wind Speed From | Wind Speed To | Power (Kw) | Cp
0 | 1.2 | 0 | 0 | Turbine Make | Suzlon
1.2 | 1.3 | 0 | 0 | Turbine Type | S82
1.3 | 1.4 | 0 | 0 | Cut in Speed | 4
1.4 | 1.5 | 0 | 0 | Cut Out Speed | 20
1.5 | 1.6 | 0 | 0 | Rated Speed | 12
1.6 | 1.7 | 0 | 0 | Swept area | 5281
1.7 | 1.8 | 0 | 0 | Air Density | 1.1372
1.8 | 1.9 | 0 | 0
1.9 | 2 | 0 | 0
2 | 2.1 | 0 | 0
2.1 | 2.2 | 0 | 0
2.2 | 2.3 | 0 | 0
2.3 | 2.4 | 0 | 0
2.4 | 2.5 | 0 | 0
2.5 | 2.6 | 0 | 0
2.6 | 2.7 | 5.9 | 0.11179
2.7 | 2.8 | 10 | 0.16919
2.8 | 2.9 | 13.5 | 0.2048
2.9 | 3 | 17 | 0.23213
3 | 3.1 | 20 | 0.24669
3.1 | 3.2 | 25.4111 | 0.28406
3.2 | 3.3 | 29 | 0.29473
3.3 | 3.4 | 33 | 0.30581
3.4 | 3.5 | 37.0911 | 0.31428
3.5 | 3.6 | 41.8266 | 0.32488
3.6 | 3.7 | 47.0956 | 0.33616
3.7 | 3.8 | 54.0556 | 0.3554
3.8 | 3.9 | 59.0143 | 0.35817
3.9 | 4 | 65.5021 | 0.36774
4 | 4.1 | 73.2516 | 0.38117
4.1 | 4.2 | 80.7949 | 0.3904
4.2 | 4.3 | 89.918 | 0.40418
4.3 | 4.4 | 99.371 | 0.41623
4.4 | 4.5 | 107.8957 | 0.42182
4.5 | 4.6 | 119.792 | 0.43779
4.6 | 4.7 | 129.2146 | 0.44209
4.7 | 4.8 | 140 | 0.44907
4.8 | 4.9 | 150.816 | 0.45415
4.9 | 5 | 163.7954 | 0.46365
5 | 5.1 | 174.7062 | 0.46545
5.1 | 5.2 | 185.7701 | 0.46638
5.2 | 5.3 | 198.9418 | 0.47119
5.3 | 5.4 | 209.2378 | 0.46805
5.4 | 5.5 | 226.2752 | 0.47856
5.5 | 5.6 | 234.8142 | 0.47002
5.6 | 5.7 | 253.2511 | 0.48025
5.7 | 5.8 | 263.3892 | 0.47364
5.8 | 5.9 | 278.3692 | 0.47513
5.9 | 6 | 293.1041 | 0.47527
6 | 6.1 | 307.7594 | 0.4745
6.1 | 6.2 | 321.385 | 0.47153
6.2 | 6.3 | 336.7358 | 0.47053
6.3 | 6.4 | 352.6474 | 0.46967
6.4 | 6.5 | 371.5853 | 0.47206
6.5 | 6.6 | 386.3514 | 0.46851
6.6 | 6.7 | 402 | 0.46566
6.7 | 6.8 | 420 | 0.46505
6.8 | 6.9 | 436.854 | 0.46269
6.9 | 7 | 453.1856 | 0.45942
7 | 7.1 | 468.2916 | 0.45467
7.1 | 7.2 | 488.3253 | 0.45437
7.2 | 7.3 | 503.2995 | 0.44906
7.3 | 7.4 | 520.7074 | 0.44576
7.4 | 7.5 | 542.0936 | 0.44551
7.5 | 7.6 | 564.4918 | 0.44561
7.6 | 7.7 | 579.1295 | 0.43935
7.7 | 7.8 | 602.8375 | 0.43975
7.8 | 7.9 | 628.1735 | 0.44083
7.9 | 8 | 641.2282 | 0.43312
8 | 8.1 | 667.481 | 0.43416
8.1 | 8.2 | 683.8706 | 0.42854
8.2 | 8.3 | 712.5985 | 0.43041
8.3 | 8.4 | 735.3889 | 0.42831
8.4 | 8.5 | 757.1298 | 0.42541
8.5 | 8.6 | 782.8096 | 0.4245
8.6 | 8.7 | 804.863 | 0.42141
8.7 | 8.8 | 831.4742 | 0.4205
8.8 | 8.9 | 855.1915 | 0.41792
8.9 | 9 | 877.7356 | 0.41464
9 | 9.1 | 896.7182 | 0.40964
9.1 | 9.2 | 921.5044 | 0.40724
9.2 | 9.3 | 950.3317 | 0.40643
9.3 | 9.4 | 960.2405 | 0.39757
9.4 | 9.5 | 988.8837 | 0.3965
9.5 | 9.6 | 1003.9131 | 0.38994
9.6 | 9.7 | 1027.3962 | 0.38672
9.7 | 9.8 | 1055.8732 | 0.38528
9.8 | 9.9 | 1076.9923 | 0.38108
9.9 | 10 | 1092.3385 | 0.37491
10 | 10.1 | 1124.327 | 0.37443
10.1 | 10.2 | 1138.8051 | 0.3681
10.2 | 10.3 | 1157.8187 | 0.36334
10.3 | 10.4 | 1190.9994 | 0.36298
10.4 | 10.5 | 1203.6451 | 0.35635
10.5 | 10.6 | 1227.5935 | 0.35315
10.6 | 10.7 | 1246.9958 | 0.34868
10.7 | 10.8 | 1276.9003 | 0.34712
10.8 | 10.9 | 1300.4969 | 0.34381
10.9 | 11 | 1322.396 | 0.34006
11 | 11.1 | 1342.6538 | 0.33594
11.1 | 11.2 | 1356.0805 | 0.33021
11.2 | 11.3 | 1390.6235 | 0.32963
11.3 | 11.4 | 1401.6459 | 0.3235
11.4 | 11.5 | 1424.8354 | 0.32028
11.5 | 11.6 | 1427.8798 | 0.31266
11.6 | 11.7 | 1446.5596 | 0.30863
11.7 | 11.8 | 1451.9931 | 0.30191
11.8 | 11.9 | 1464.7219 | 0.29688
11.9 | 12 | 1474 | 0.2913
12 | 12.1 | 1480.187 | 0.28527
12.1 | 12.2 | 1500 | 0.28198
12.2 | 12.3 | 1500 | 0.2751
12.3 | 12.4 | 1500 | 0.26844
12.4 | 12.5 | 1500 | 0.262
12.5 | 12.6 | 1500 | 0.25576
12.6 | 12.7 | 1500 | 0.24972
12.7 | 12.8 | 1500 | 0.24387
12.8 | 12.9 | 1500 | 0.2382
12.9 | 13 | 1500 | 0.2327
13 | 13.1 | 1500 | 0.22737
13.1 | 13.2 | 1500 | 0.22221
13.2 | 13.3 | 1500 | 0.21719
13.3 | 13.4 | 1500 | 0.21233
13.4 | 13.5 | 1500 | 0.20761
13.5 | 13.6 | 1500 | 0.20303
13.6 | 13.7 | 1500 | 0.19859
13.7 | 13.8 | 1500 | 0.19427
13.8 | 13.9 | 1500 | 0.19008
13.9 | 14 | 1500 | 0.186
14 | 14.1 | 1500 | 0.18205
14.1 | 14.2 | 1500 | 0.1782
14.2 | 14.3 | 1500 | 0.17446
14.3 | 14.4 | 1500 | 0.17083
14.4 | 14.5 | 1500 | 0.16729
14.5 | 14.6 | 1500 | 0.16386
14.6 | 14.7 | 1500 | 0.16051
14.7 | 14.8 | 1500 | 0.15726
14.8 | 14.9 | 1500 | 0.15409
14.9 | 15 | 1500 | 0.15101
15 | 15.1 | 1500 | 0.14801
15.1 | 15.2 | 1500 | 0.14509
15.2 | 15.3 | 1500 | 0.14225
15.3 | 15.4 | 1500 | 0.13947
15.4 | 15.5 | 1500 | 0.13677
15.5 | 15.6 | 1500 | 0.13414
15.6 | 15.7 | 1500 | 0.13158
15.7 | 15.8 | 1500 | 0.12908
15.8 | 15.9 | 1500 | 0.12665
15.9 | 16 | 1500 | 0.12427
16 | 16.1 | 1500 | 0.12196
16.1 | 16.2 | 1500 | 0.1197
16.2 | 16.3 | 1500 | 0.1175
16.3 | 16.4 | 1500 | 0.11535
16.4 | 16.5 | 1500 | 0.11325
16.5 | 16.6 | 1500 | 0.1112
16.6 | 16.7 | 1500 | 0.10921
16.7 | 16.8 | 1500 | 0.10726
16.8 | 16.9 | 1500 | 0.10535
16.9 | 17 | 1500 | 0.10349
17 | 17.1 | 1500 | 0.10168
17.1 | 17.2 | 1500 | 0.099903
17.2 | 17.3 | 1500 | 0.098171
17.3 | 17.4 | 1500 | 0.096478
17.4 | 17.5 | 1500 | 0.094824
17.5 | 17.6 | 1500 | 0.093208
17.6 | 17.7 | 1500 | 0.091628
17.7 | 17.8 | 1500 | 0.090084
17.8 | 17.9 | 1500 | 0.088574
17.9 | 18 | 1500 | 0.087098
18 | 18.1 | 1500 | 0.085655
18.1 | 18.2 | 1500 | 0.084243
18.2 | 18.3 | 1500 | 0.082862
18.3 | 18.4 | 1500 | 0.081511
18.4 | 18.5 | 1500 | 0.080189
18.5 | 18.6 | 1500 | 0.078896
18.6 | 18.7 | 1500 | 0.07763
18.7 | 18.8 | 1500 | 0.076391
18.8 | 18.9 | 1500 | 0.075179
18.9 | 19 | 1500 | 0.073992
19 | 19.1 | 1500 | 0.07283
19.1 | 19.2 | 1500 | 0.071692
19.2 | 19.3 | 1500 | 0.070577
19.3 | 19.4 | 1500 | 0.069486
19.4 | 19.5 | 1500 | 0.068417
19.5 | 19.6 | 1500 | 0.06737
19.6 | 19.7 | 1500 | 0.066344
19.7 | 19.8 | 1500 | 0.065339
19.8 | 19.9 | 1500 | 0.064354
19.9 | 20 | 1500 | 0.063388
20 | 25 | 0 | 0
25 | 50 | 0 | 0