## XXXX_STD
Wind Speed From | Wind Speed To | Power (Kw) | Cp
0 | 1.2 | 0 | 0 | Turbine Make | Suzlon
1.2 | 1.3 | 0 | 0 | Turbine Type | S82
1.3 | 1.4 | 0 | 0 | Cut in Speed | 4
1.4 | 1.5 | 0 | 0 | Cut Out Speed | 20
1.5 | 1.6 | 0 | 0 | Rated Speed | 12
1.6 | 1.7 | 0 | 0 | Swept area | 5281
1.7 | 1.8 | 0 | 0 | Air Density | 1.0952
1.8 | 1.9 | 0 | 0
1.9 | 2 | 0 | 0
2 | 2.1 | 0 | 0
2.1 | 2.2 | 0 | 0
2.2 | 2.3 | 0 | 0
2.3 | 2.4 | 0 | 0
2.4 | 2.5 | 0 | 0
2.5 | 2.6 | 0 | 0
2.6 | 2.7 | 0 | 0
2.7 | 2.8 | 0 | 0
2.8 | 2.9 | 0 | 0
2.9 | 3 | 0 | 0
3 | 3.1 | 0 | 0
3.1 | 3.2 | 1.4 | 0.014774
3.2 | 3.3 | 2.8 | 0.026942
3.3 | 3.4 | 4.2 | 0.036952
3.4 | 3.5 | 10 | 0.080652
3.5 | 3.6 | 20 | 0.14823
3.6 | 3.7 | 30 | 0.2048
3.7 | 3.8 | 40 | 0.25207
3.8 | 3.9 | 45.4705 | 0.26507
3.9 | 4 | 49.7736 | 0.26893
4 | 4.1 | 55.6183 | 0.27905
4.1 | 4.2 | 61.5959 | 0.28749
4.2 | 4.3 | 69.5346 | 0.30242
4.3 | 4.4 | 77.907 | 0.31626
4.4 | 4.5 | 85.1689 | 0.32319
4.5 | 4.6 | 93.1821 | 0.33104
4.6 | 4.7 | 102.0506 | 0.33989
4.7 | 4.8 | 112.7099 | 0.35242
4.8 | 4.9 | 121.4004 | 0.35682
4.9 | 5 | 131.1749 | 0.36288
5 | 5.1 | 141.3517 | 0.36848
5.1 | 5.2 | 152.9247 | 0.37609
5.2 | 5.3 | 163.027 | 0.37866
5.3 | 5.4 | 173.2783 | 0.38053
5.4 | 5.5 | 182.9662 | 0.38028
5.5 | 5.6 | 195.8422 | 0.38562
5.6 | 5.7 | 208.9201 | 0.3901
5.7 | 5.8 | 221.4916 | 0.39255
5.8 | 5.9 | 237.6993 | 0.40021
5.9 | 6 | 252.4082 | 0.40408
6 | 6.1 | 264.2435 | 0.40256
6.1 | 6.2 | 280.6535 | 0.40721
6.2 | 6.3 | 295.4781 | 0.40862
6.3 | 6.4 | 309.9616 | 0.40887
6.4 | 6.5 | 326 | 0.41049
6.5 | 6.6 | 341.3249 | 0.41054
6.6 | 6.7 | 357.9572 | 0.41155
6.7 | 6.8 | 375.1059 | 0.41252
6.8 | 6.9 | 390.677 | 0.41124
6.9 | 7 | 404.923 | 0.40822
7 | 7.1 | 425.3098 | 0.41091
7.1 | 7.2 | 441.1177 | 0.40867
7.2 | 7.3 | 459.6893 | 0.40862
7.3 | 7.4 | 476.0852 | 0.40627
7.4 | 7.5 | 498.8388 | 0.40888
7.5 | 7.6 | 518.0025 | 0.40805
7.6 | 7.7 | 534.212 | 0.40463
7.7 | 7.8 | 553.0436 | 0.40299
7.8 | 7.9 | 573.297 | 0.40209
7.9 | 8 | 594.6401 | 0.40161
8 | 8.1 | 616.504 | 0.40114
8.1 | 8.2 | 633.7309 | 0.39745
8.2 | 8.3 | 656.609 | 0.39709
8.3 | 8.4 | 676.7737 | 0.39484
8.4 | 8.5 | 700.3662 | 0.39436
8.5 | 8.6 | 715.7359 | 0.38911
8.6 | 8.7 | 740.0341 | 0.38861
8.7 | 8.8 | 763.2173 | 0.38728
8.8 | 8.9 | 784.8522 | 0.38498
8.9 | 9 | 804.2814 | 0.38151
9 | 9.1 | 825.8076 | 0.37894
9.1 | 9.2 | 847.6751 | 0.37643
9.2 | 9.3 | 864.209 | 0.37153
9.3 | 9.4 | 881.9643 | 0.36719
9.4 | 9.5 | 903.8684 | 0.36455
9.5 | 9.6 | 921.778 | 0.36027
9.6 | 9.7 | 935.0628 | 0.35428
9.7 | 9.8 | 955.5819 | 0.35108
9.8 | 9.9 | 973.6708 | 0.347
9.9 | 10 | 994.9774 | 0.34406
10 | 10.1 | 1012.1816 | 0.33971
10.1 | 10.2 | 1025.9939 | 0.33432
10.2 | 10.3 | 1040.1598 | 0.32916
10.3 | 10.4 | 1055.6741 | 0.32453
10.4 | 10.5 | 1085.6185 | 0.32429
10.5 | 10.6 | 1096.5212 | 0.31836
10.6 | 10.7 | 1110.36 | 0.31342
10.7 | 10.8 | 1127.2291 | 0.30943
10.8 | 10.9 | 1137.1647 | 0.30364
10.9 | 11 | 1150.2945 | 0.29885
11 | 11.1 | 1168.3607 | 0.29541
11.1 | 11.2 | 1179.7506 | 0.29037
11.2 | 11.3 | 1189.7153 | 0.28512
11.3 | 11.4 | 1210.7729 | 0.2826
11.4 | 11.5 | 1231.5935 | 0.28002
11.5 | 11.6 | 1231.5935 | 0.27284
11.6 | 11.7 | 1248.2849 | 0.26951
11.7 | 11.8 | 1258.6744 | 0.2649
11.8 | 11.9 | 1278.0188 | 0.26225
11.9 | 12 | 1293.0266 | 0.25875
12 | 12.1 | 1296.732 | 0.25311
12.1 | 12.2 | 1302.2094 | 0.24798
12.2 | 12.3 | 1316.6116 | 0.24466
12.3 | 12.4 | 1332.2784 | 0.24163
12.4 | 12.5 | 1329.9798 | 0.23547
12.5 | 12.6 | 1346.1473 | 0.2327
12.6 | 12.7 | 1367.7242 | 0.23089
12.7 | 12.8 | 1380.3629 | 0.22761
12.8 | 12.9 | 1382.9015 | 0.22276
12.9 | 13 | 1385.4401 | 0.21806
13 | 13.1 | 1406.337 | 0.21632
13.1 | 13.2 | 1420.4788 | 0.21357
13.2 | 13.3 | 1404.7234 | 0.20647
13.3 | 13.4 | 1430.2381 | 0.20555
13.4 | 13.5 | 1436.3347 | 0.20187
13.5 | 13.6 | 1443.1929 | 0.19839
13.6 | 13.7 | 1444.6045 | 0.19427
13.7 | 13.8 | 1446.0162 | 0.19026
13.8 | 13.9 | 1467.5691 | 0.18896
13.9 | 14 | 1460.3894 | 0.18404
14 | 14.1 | 1470 | 0.18133
14.1 | 14.2 | 1480.4318 | 0.17879
14.2 | 14.3 | 1480.4318 | 0.17507
14.3 | 14.4 | 1456.4444 | 0.16867
14.4 | 14.5 | 1460.8906 | 0.1657
14.5 | 14.6 | 1465.3368 | 0.16282
14.6 | 14.7 | 1461.6518 | 0.15912
14.7 | 14.8 | 1457.9667 | 0.15552
14.8 | 14.9 | 1474.48 | 0.15413
14.9 | 15 | 1485 | 0.15215
15 | 15.1 | 1493.6167 | 0.15001
15.1 | 15.2 | 1493.6167 | 0.14707
15.2 | 15.3 | 1493.6167 | 0.14421
15.3 | 15.4 | 1522.6286 | 0.14416
15.4 | 15.5 | 1522.6286 | 0.14139
15.5 | 15.6 | 1522.6286 | 0.13869
15.6 | 15.7 | 1522.6286 | 0.13606
15.7 | 15.8 | 1522.6286 | 0.13349
15.8 | 15.9 | 1522.6286 | 0.13099
15.9 | 16 | 1522.6286 | 0.12854
16 | 16.1 | 1522.6286 | 0.12616
16.1 | 16.2 | 1522.6286 | 0.12384
16.2 | 16.3 | 1522.6286 | 0.12158
16.3 | 16.4 | 1522.6286 | 0.11937
16.4 | 16.5 | 1522.6286 | 0.11721
16.5 | 16.6 | 1522.6286 | 0.1151
16.6 | 16.7 | 1522.6286 | 0.11305
16.7 | 16.8 | 1522.6286 | 0.11104
16.8 | 16.9 | 1522.6286 | 0.10908
16.9 | 17 | 1500 | 0.094389
17 | 17.1 | 1500 | 0.092743
17.1 | 17.2 | 1500 | 0.091135
17.2 | 17.3 | 1500 | 0.089563
17.3 | 17.4 | 1500 | 0.088028
17.4 | 17.5 | 1500 | 0.086528
17.5 | 17.6 | 1500 | 0.085061
17.6 | 17.7 | 1500 | 0.083628
17.7 | 17.8 | 1500 | 0.082226
17.8 | 17.9 | 1500 | 0.080856
17.9 | 18 | 1500 | 0.079515
18 | 18.1 | 1500 | 0.078205
18.1 | 18.2 | 1500 | 0.076923
18.2 | 18.3 | 1500 | 0.075669
18.3 | 18.4 | 1500 | 0.074442
18.4 | 18.5 | 1500 | 0.073241
18.5 | 18.6 | 1500 | 0.072066
18.6 | 18.7 | 1500 | 0.070916
18.7 | 18.8 | 1500 | 0.06979
18.8 | 18.9 | 1500 | 0.068688
18.9 | 19 | 1500 | 0.06761
19 | 19.1 | 1500 | 0.066553
19.1 | 19.2 | 1500 | 0.065519
19.2 | 19.3 | 1500 | 0.064506
19.3 | 19.4 | 1500 | 0.063513
19.4 | 19.5 | 1500 | 0.062541
19.5 | 19.6 | 1500 | 0.061589
19.6 | 19.7 | 1500 | 0.060656
19.7 | 19.8 | 1500 | 0.059741
19.8 | 19.9 | 1500 | 0.058845
19.9 | 20 | 1500 | 0.057967
20 | 25 | 0 | 0
25 | 50 | 0 | 0