## BAOR_MOD
Wind Speed From | Wind Speed To | Power (Kw) | Cp
0 | 1.2 | 0 | 0 | Turbine Make | Suzlon
1.2 | 1.3 | 0 | 0 | Turbine Type | S82
1.3 | 1.4 | 0 | 0 | Cut in Speed | 4
1.4 | 1.5 | 0 | 0 | Cut Out Speed | 20
1.5 | 1.6 | 0 | 0 | Rated Speed | 12
1.6 | 1.7 | 0 | 0 | Swept area | 5281
1.7 | 1.8 | 0 | 0 | Air Density | 1.1105
1.8 | 1.9 | 0 | 0
1.9 | 2 | 0 | 0
2 | 2.1 | 0 | 0
2.1 | 2.2 | 0 | 0
2.2 | 2.3 | 0 | 0
2.3 | 2.4 | 0 | 0
2.4 | 2.5 | 0 | 0
2.5 | 2.6 | 0 | 0
2.6 | 2.7 | 0 | 0
2.7 | 2.8 | 0 | 0
2.8 | 2.9 | 1 | 0.015536
2.9 | 3 | 2 | 0.027967
3 | 3.1 | 3 | 0.037894
3.1 | 3.2 | 6.21 | 0.071091
3.2 | 3.3 | 9.57 | 0.099603
3.3 | 3.4 | 12.2 | 0.11578
3.4 | 3.5 | 15.2 | 0.13189
3.5 | 3.6 | 22.3 | 0.17738
3.6 | 3.7 | 30 | 0.21929
3.7 | 3.8 | 35.8354 | 0.24128
3.8 | 3.9 | 42.4426 | 0.26379
3.9 | 4 | 46.0831 | 0.26495
4 | 4.1 | 51.36 | 0.27369
4.1 | 4.2 | 57.3171 | 0.28362
4.2 | 4.3 | 65.6989 | 0.30243
4.3 | 4.4 | 74.9438 | 0.32147
4.4 | 4.5 | 81.5688 | 0.32657
4.5 | 4.6 | 89.2554 | 0.33405
4.6 | 4.7 | 98.3639 | 0.34464
4.7 | 4.8 | 109.4784 | 0.35962
4.8 | 4.9 | 117.857 | 0.36345
4.9 | 5 | 128.6075 | 0.37281
5 | 5.1 | 140.5317 | 0.38342
5.1 | 5.2 | 149.2311 | 0.38367
5.2 | 5.3 | 161.4962 | 0.39171
5.3 | 5.4 | 172.8853 | 0.39604
5.4 | 5.5 | 185.3239 | 0.40138
5.5 | 5.6 | 198.1436 | 0.40616
5.6 | 5.7 | 210.1087 | 0.40803
5.7 | 5.8 | 225.4789 | 0.41523
5.8 | 5.9 | 235.521 | 0.41167
5.9 | 6 | 250.0691 | 0.41525
6 | 6.1 | 262.744 | 0.41485
6.1 | 6.2 | 281.6242 | 0.42314
6.2 | 6.3 | 296.2353 | 0.42391
6.3 | 6.4 | 308.8133 | 0.42119
6.4 | 6.5 | 323.581 | 0.42097
6.5 | 6.6 | 339.1492 | 0.42117
6.6 | 6.7 | 356.5817 | 0.423
6.7 | 6.8 | 373.5017 | 0.42352
6.8 | 6.9 | 389.6749 | 0.42265
6.9 | 7 | 404.4809 | 0.41991
7 | 7.1 | 420.7759 | 0.41837
7.1 | 7.2 | 435.9182 | 0.41537
7.2 | 7.3 | 457.4241 | 0.41796
7.3 | 7.4 | 474.9672 | 0.41639
7.4 | 7.5 | 495.2783 | 0.41683
7.5 | 7.6 | 505.8317 | 0.40891
7.6 | 7.7 | 530.4127 | 0.41208
7.7 | 7.8 | 549.7539 | 0.41068
7.8 | 7.9 | 570.2289 | 0.4098
7.9 | 8 | 588.2621 | 0.40691
8 | 8.1 | 606.7345 | 0.40415
8.1 | 8.2 | 633.2135 | 0.40635
8.2 | 8.3 | 650.1108 | 0.40212
8.3 | 8.4 | 672.3007 | 0.40099
8.4 | 8.5 | 691.828 | 0.39808
8.5 | 8.6 | 712.9609 | 0.39593
8.6 | 8.7 | 738.0014 | 0.3957
8.7 | 8.8 | 763.0352 | 0.39518
8.8 | 8.9 | 789.5286 | 0.39512
8.9 | 9 | 809.7722 | 0.39174
9 | 9.1 | 830.1113 | 0.38834
9.1 | 9.2 | 853.9724 | 0.38648
9.2 | 9.3 | 868.3308 | 0.3803
9.3 | 9.4 | 896.1145 | 0.37995
9.4 | 9.5 | 910.7861 | 0.37397
9.5 | 9.6 | 935.1236 | 0.37197
9.6 | 9.7 | 953.8935 | 0.3677
9.7 | 9.8 | 974.1316 | 0.36401
9.8 | 9.9 | 988.5313 | 0.3582
9.9 | 10 | 1003.4465 | 0.35269
10 | 10.1 | 1027.4477 | 0.3504
10.1 | 10.2 | 1035.7126 | 0.34283
10.2 | 10.3 | 1066.3906 | 0.34271
10.3 | 10.4 | 1080.6671 | 0.33728
10.4 | 10.5 | 1105.7932 | 0.33526
10.5 | 10.6 | 1108.4426 | 0.32655
10.6 | 10.7 | 1127.8187 | 0.32295
10.7 | 10.8 | 1146.6855 | 0.31923
10.8 | 10.9 | 1150.8964 | 0.31158
10.9 | 11 | 1175.0553 | 0.30945
11 | 11.1 | 1192.7597 | 0.30562
11.1 | 11.2 | 1212.7953 | 0.30243
11.2 | 11.3 | 1220 | 0.29615
11.3 | 11.4 | 1227.9034 | 0.29023
11.4 | 11.5 | 1235.0532 | 0.2843
11.5 | 11.6 | 1243.3312 | 0.27881
11.6 | 11.7 | 1262.5793 | 0.27586
11.7 | 11.8 | 1303.2512 | 0.27751
11.8 | 11.9 | 1315 | 0.27295
11.9 | 12 | 1320 | 0.26714
12 | 12.1 | 1323.711 | 0.26125
12.1 | 12.2 | 1330 | 0.25604
12.2 | 12.3 | 1349.9875 | 0.25355
12.3 | 12.4 | 1375.5789 | 0.2521
12.4 | 12.5 | 1385.6061 | 0.24785
12.5 | 12.6 | 1370.7167 | 0.23935
12.6 | 12.7 | 1372.8417 | 0.23405
12.7 | 12.8 | 1413.808 | 0.23539
12.8 | 12.9 | 1415.84 | 0.23025
12.9 | 13 | 1440.72 | 0.22889
13 | 13.1 | 1452 | 0.2254
13.1 | 13.2 | 1475.3231 | 0.22381
13.2 | 13.3 | 1462.7625 | 0.2169
13.3 | 13.4 | 1490.4727 | 0.21606
13.4 | 13.5 | 1500 | 0.21261
13.5 | 13.6 | 1500 | 0.20792
13.6 | 13.7 | 1500 | 0.20337
13.7 | 13.8 | 1500 | 0.19895
13.8 | 13.9 | 1500 | 0.19465
13.9 | 14 | 1500 | 0.19048
14 | 14.1 | 1500 | 0.18643
14.1 | 14.2 | 1500 | 0.18249
14.2 | 14.3 | 1500 | 0.17866
14.3 | 14.4 | 1500 | 0.17494
14.4 | 14.5 | 1500 | 0.17132
14.5 | 14.6 | 1500 | 0.1678
14.6 | 14.7 | 1500 | 0.16438
14.7 | 14.8 | 1500 | 0.16105
14.8 | 14.9 | 1500 | 0.1578
14.9 | 15 | 1500 | 0.15465
15 | 15.1 | 1500 | 0.15157
15.1 | 15.2 | 1500 | 0.14858
15.2 | 15.3 | 1500 | 0.14567
15.3 | 15.4 | 1500 | 0.14283
15.4 | 15.5 | 1500 | 0.14007
15.5 | 15.6 | 1500 | 0.13737
15.6 | 15.7 | 1500 | 0.13475
15.7 | 15.8 | 1500 | 0.13219
15.8 | 15.9 | 1500 | 0.1297
15.9 | 16 | 1500 | 0.12726
16 | 16.1 | 1500 | 0.12489
16.1 | 16.2 | 1500 | 0.12258
16.2 | 16.3 | 1500 | 0.12032
16.3 | 16.4 | 1500 | 0.11812
16.4 | 16.5 | 1500 | 0.11598
16.5 | 16.6 | 1500 | 0.11388
16.6 | 16.7 | 1500 | 0.11183
16.7 | 16.8 | 1500 | 0.10984
16.8 | 16.9 | 1500 | 0.10789
16.9 | 17 | 1500 | 0.10598
17 | 17.1 | 1500 | 0.10412
17.1 | 17.2 | 1500 | 0.10231
17.2 | 17.3 | 1500 | 0.10053
17.3 | 17.4 | 1500 | 0.098801
17.4 | 17.5 | 1500 | 0.097107
17.5 | 17.6 | 1500 | 0.095452
17.6 | 17.7 | 1500 | 0.093834
17.7 | 17.8 | 1500 | 0.092253
17.8 | 17.9 | 1500 | 0.090707
17.9 | 18 | 1500 | 0.089195
18 | 18.1 | 1500 | 0.087717
18.1 | 18.2 | 1500 | 0.086271
18.2 | 18.3 | 1500 | 0.084857
18.3 | 18.4 | 1500 | 0.083473
18.4 | 18.5 | 1500 | 0.08212
18.5 | 18.6 | 1500 | 0.080795
18.6 | 18.7 | 1500 | 0.079499
18.7 | 18.8 | 1500 | 0.07823
18.8 | 18.9 | 1500 | 0.076989
18.9 | 19 | 1500 | 0.075773
19 | 19.1 | 1500 | 0.074583
19.1 | 19.2 | 1500 | 0.073418
19.2 | 19.3 | 1500 | 0.072276
19.3 | 19.4 | 1500 | 0.071159
19.4 | 19.5 | 1500 | 0.070064
19.5 | 19.6 | 1500 | 0.068992
19.6 | 19.7 | 1500 | 0.067941
19.7 | 19.8 | 1500 | 0.066912
19.8 | 19.9 | 1500 | 0.065903
19.9 | 20 | 1500 | 0.064914
20 | 25 | 0 | 0
25 | 50 | 0 | 0