## BAOR_MOD
Wind Speed From | Wind Speed To | Power (Kw) | Cp
0 | 1.2 | 0 | 0 | Turbine Make | Suzlon
1.2 | 1.3 | 0 | 0 | Turbine Type | S82
1.3 | 1.4 | 0 | 0 | Cut in Speed | 4
1.4 | 1.5 | 0 | 0 | Cut Out Speed | 20
1.5 | 1.6 | 0 | 0 | Rated Speed | 12
1.6 | 1.7 | 0 | 0 | Swept area | 5281
1.7 | 1.8 | 0 | 0 | Air Density | 1.0677
1.8 | 1.9 | 0 | 0
1.9 | 2 | 0 | 0
2 | 2.1 | 0 | 0
2.1 | 2.2 | 0 | 0
2.2 | 2.3 | 0 | 0
2.3 | 2.4 | 0 | 0
2.4 | 2.5 | 0 | 0
2.5 | 2.6 | 0 | 0
2.6 | 2.7 | 0 | 0
2.7 | 2.8 | 0 | 0
2.8 | 2.9 | 0 | 0
2.9 | 3 | 6 | 0.071438
3 | 3.1 | 11.14 | 0.12059
3.1 | 3.2 | 14.75 | 0.14558
3.2 | 3.3 | 19.4263 | 0.17531
3.3 | 3.4 | 28.9528 | 0.23952
3.4 | 3.5 | 34.6745 | 0.26361
3.5 | 3.6 | 38.98 | 0.27296
3.6 | 3.7 | 43.3 | 0.2799
3.7 | 3.8 | 48.25 | 0.28851
3.8 | 3.9 | 54 | 0.29928
3.9 | 4 | 60 | 0.30879
4 | 4.1 | 67.0059 | 0.3208
4.1 | 4.2 | 73 | 0.32567
4.2 | 4.3 | 80.57 | 0.33549
4.3 | 4.4 | 89.5444 | 0.34855
4.4 | 4.5 | 97.6975 | 0.35602
4.5 | 4.6 | 105.4041 | 0.3601
4.6 | 4.7 | 113.4987 | 0.36403
4.7 | 4.8 | 122.54 | 0.36945
4.8 | 4.9 | 132.4347 | 0.3758
4.9 | 5 | 142.54 | 0.38115
5 | 5.1 | 152.55 | 0.38483
5.1 | 5.2 | 163.78 | 0.39021
5.2 | 5.3 | 175.24 | 0.39474
5.3 | 5.4 | 187.54 | 0.39983
5.4 | 5.5 | 201 | 0.40597
5.5 | 5.6 | 215 | 0.41179
5.6 | 5.7 | 229 | 0.41631
5.7 | 5.8 | 243.24 | 0.42009
5.8 | 5.9 | 258 | 0.42367
5.9 | 6 | 273.7905 | 0.42785
6 | 6.1 | 286.9862 | 0.42712
6.1 | 6.2 | 303.25 | 0.43017
6.2 | 6.3 | 319.54 | 0.43236
6.3 | 6.4 | 336 | 0.43397
6.4 | 6.5 | 353 | 0.43552
6.5 | 6.6 | 372 | 0.43872
6.6 | 6.7 | 388 | 0.43769
6.7 | 6.8 | 405 | 0.43729
6.8 | 6.9 | 422 | 0.4364
6.9 | 7 | 439 | 0.43506
7 | 7.1 | 457 | 0.43429
7.1 | 7.2 | 475 | 0.4331
7.2 | 7.3 | 493 | 0.43154
7.3 | 7.4 | 513 | 0.43132
7.4 | 7.5 | 532 | 0.42987
7.5 | 7.6 | 552 | 0.42888
7.6 | 7.7 | 571 | 0.42679
7.7 | 7.8 | 590 | 0.42446
7.8 | 7.9 | 609.8003 | 0.42246
7.9 | 8 | 628.8511 | 0.41972
8 | 8.1 | 646.3309 | 0.41579
8.1 | 8.2 | 666.0774 | 0.41319
8.2 | 8.3 | 690.3423 | 0.41313
8.3 | 8.4 | 710.4059 | 0.41031
8.4 | 8.5 | 733.9563 | 0.4093
8.5 | 8.6 | 753.0412 | 0.40563
8.6 | 8.7 | 777.7952 | 0.40484
8.7 | 8.8 | 794.9122 | 0.39996
8.8 | 8.9 | 818.9673 | 0.39848
8.9 | 9 | 840.7545 | 0.39574
9 | 9.1 | 860.3034 | 0.39188
9.1 | 9.2 | 881.4819 | 0.38871
9.2 | 9.3 | 905.2301 | 0.38658
9.3 | 9.4 | 923.0322 | 0.38187
9.4 | 9.5 | 948.33 | 0.3802
9.5 | 9.6 | 974.4823 | 0.37872
9.6 | 9.7 | 988.7891 | 0.37264
9.7 | 9.8 | 1004.7327 | 0.36729
9.8 | 9.9 | 1023.8709 | 0.36317
9.9 | 10 | 1046.1393 | 0.36016
10 | 10.1 | 1070.3252 | 0.35775
10.1 | 10.2 | 1093.8479 | 0.35507
10.2 | 10.3 | 1110.5745 | 0.3502
10.3 | 10.4 | 1134.5859 | 0.34764
10.4 | 10.5 | 1155.0353 | 0.34399
10.5 | 10.6 | 1170.3455 | 0.33887
10.6 | 10.7 | 1184.9323 | 0.33365
10.7 | 10.8 | 1213.9784 | 0.3325
10.8 | 10.9 | 1234.599 | 0.32901
10.9 | 11 | 1249.6443 | 0.3241
11 | 11.1 | 1270.9509 | 0.32088
11.1 | 11.2 | 1288.0852 | 0.31665
11.2 | 11.3 | 1303.9928 | 0.31219
11.3 | 11.4 | 1327.4751 | 0.3096
11.4 | 11.5 | 1342.4383 | 0.30506
11.5 | 11.6 | 1360.7272 | 0.30135
11.6 | 11.7 | 1374.2129 | 0.29667
11.7 | 11.8 | 1387.9919 | 0.29215
11.8 | 11.9 | 1401.4387 | 0.28767
11.9 | 12 | 1414.8621 | 0.28328
12 | 12.1 | 1425.0148 | 0.27836
12.1 | 12.2 | 1430 | 0.27257
12.2 | 12.3 | 1434.8819 | 0.26694
12.3 | 12.4 | 1438 | 0.26115
12.4 | 12.5 | 1441.265 | 0.25556
12.5 | 12.6 | 1451.7282 | 0.25138
12.6 | 12.7 | 1456 | 0.24626
12.7 | 12.8 | 1466.333 | 0.24229
12.8 | 12.9 | 1470 | 0.23733
12.9 | 13 | 1475 | 0.23272
13 | 13.1 | 1480.8 | 0.22837
13.1 | 13.2 | 1480.8 | 0.22326
13.2 | 13.3 | 1480.8 | 0.2183
13.3 | 13.4 | 1480.8 | 0.21348
13.4 | 13.5 | 1480.8 | 0.20881
13.5 | 13.6 | 1480.8 | 0.20427
13.6 | 13.7 | 1484.7983 | 0.2004
13.7 | 13.8 | 1484.7983 | 0.1961
13.8 | 13.9 | 1484.7983 | 0.19193
13.9 | 14 | 1484.7983 | 0.18788
14 | 14.1 | 1484.7983 | 0.18394
14.1 | 14.2 | 1484.7983 | 0.1801
14.2 | 14.3 | 1484.7983 | 0.17638
14.3 | 14.4 | 1484.7983 | 0.17275
14.4 | 14.5 | 1484.7983 | 0.16923
14.5 | 14.6 | 1484.7983 | 0.1658
14.6 | 14.7 | 1484.7983 | 0.16246
14.7 | 14.8 | 1484.7983 | 0.15921
14.8 | 14.9 | 1484.7983 | 0.15605
14.9 | 15 | 1484.7983 | 0.15297
15 | 15.1 | 1484.7983 | 0.14997
15.1 | 15.2 | 1484.7983 | 0.14705
15.2 | 15.3 | 1484.7983 | 0.1442
15.3 | 15.4 | 1484.7983 | 0.14143
15.4 | 15.5 | 1484.7983 | 0.13873
15.5 | 15.6 | 1484.7983 | 0.13609
15.6 | 15.7 | 1484.7983 | 0.13352
15.7 | 15.8 | 1484.7983 | 0.13102
15.8 | 15.9 | 1484.7983 | 0.12858
15.9 | 16 | 1484.7983 | 0.1262
16 | 16.1 | 1484.7983 | 0.12388
16.1 | 16.2 | 1484.7983 | 0.12161
16.2 | 16.3 | 1484.7983 | 0.1194
16.3 | 16.4 | 1484.7983 | 0.11724
16.4 | 16.5 | 1484.7983 | 0.11514
16.5 | 16.6 | 1484.7983 | 0.11308
16.6 | 16.7 | 1484.7983 | 0.11107
16.7 | 16.8 | 1484.7983 | 0.10911
16.8 | 16.9 | 1484.7983 | 0.1072
16.9 | 17 | 1484.7983 | 0.10533
17 | 17.1 | 1484.7983 | 0.1035
17.1 | 17.2 | 1484.7983 | 0.10172
17.2 | 17.3 | 1484.7983 | 0.099973
17.3 | 17.4 | 1484.7983 | 0.098269
17.4 | 17.5 | 1484.7983 | 0.096604
17.5 | 17.6 | 1484.7983 | 0.094976
17.6 | 17.7 | 1484.7983 | 0.093384
17.7 | 17.8 | 1484.7983 | 0.091828
17.8 | 17.9 | 1484.7983 | 0.090306
17.9 | 18 | 1484.7983 | 0.088817
18 | 18.1 | 1484.7983 | 0.087361
18.1 | 18.2 | 1484.7983 | 0.085937
18.2 | 18.3 | 1484.7983 | 0.084543
18.3 | 18.4 | 1484.7983 | 0.08318
18.4 | 18.5 | 1484.7983 | 0.081845
18.5 | 18.6 | 1484.7983 | 0.080539
18.6 | 18.7 | 1484.7983 | 0.079261
18.7 | 18.8 | 1484.7983 | 0.078009
18.8 | 18.9 | 1484.7983 | 0.076784
18.9 | 19 | 1484.7983 | 0.075584
19 | 19.1 | 1484.7983 | 0.074409
19.1 | 19.2 | 1484.7983 | 0.073259
19.2 | 19.3 | 1484.7983 | 0.072132
19.3 | 19.4 | 1484.7983 | 0.071028
19.4 | 19.5 | 1484.7983 | 0.069946
19.5 | 19.6 | 1484.7983 | 0.068886
19.6 | 19.7 | 1484.7983 | 0.067848
19.7 | 19.8 | 1484.7983 | 0.06683
19.8 | 19.9 | 1484.7983 | 0.065833
19.9 | 20 | 1484.7983 | 0.03
20 | 25 | 0 | 0
25 | 50 | 0 | 0