## BAOR_MOD
Wind Speed From | Wind Speed To | Power (Kw) | Cp
0 | 1.2 | 0 | 0 | Turbine Make | Suzlon
1.2 | 1.3 | 0 | 0 | Turbine Type | S82
1.3 | 1.4 | 0 | 0 | Cut in Speed | 4
1.4 | 1.5 | 0 | 0 | Cut Out Speed | 20
1.5 | 1.6 | 0 | 0 | Rated Speed | 12
1.6 | 1.7 | 0 | 0 | Swept area | 5281
1.7 | 1.8 | 0 | 0 | Air Density | 1.091
1.8 | 1.9 | 0 | 0
1.9 | 2 | 0 | 0
2 | 2.1 | 0 | 0
2.1 | 2.2 | 0 | 0
2.2 | 2.3 | 0 | 0
2.3 | 2.4 | 0 | 0
2.4 | 2.5 | 0 | 0
2.5 | 2.6 | 0 | 0
2.6 | 2.7 | 0 | 0
2.7 | 2.8 | 0 | 0
2.8 | 2.9 | 0 | 0
2.9 | 3 | 0 | 0
3 | 3.1 | 5 | 0.064282
3.1 | 3.2 | 10 | 0.11652
3.2 | 3.3 | 14 | 0.14831
3.3 | 3.4 | 20 | 0.19318
3.4 | 3.5 | 26 | 0.22962
3.5 | 3.6 | 33 | 0.26717
3.6 | 3.7 | 38.2897 | 0.28488
3.7 | 3.8 | 43.3542 | 0.2971
3.8 | 3.9 | 49.01 | 0.31004
3.9 | 4 | 54.6674 | 0.3199
4 | 4.1 | 60.18 | 0.3264
4.1 | 4.2 | 65.68 | 0.3308
4.2 | 4.3 | 71.1905 | 0.33355
4.3 | 4.4 | 76.9129 | 0.3358
4.4 | 4.5 | 87.2742 | 0.35564
4.5 | 4.6 | 94.1766 | 0.35875
4.6 | 4.7 | 104.8762 | 0.37401
4.7 | 4.8 | 113.7461 | 0.3803
4.8 | 4.9 | 121.3227 | 0.3808
4.9 | 5 | 135.2882 | 0.39917
5 | 5.1 | 144.69 | 0.4018
5.1 | 5.2 | 154.08 | 0.4032
5.2 | 5.3 | 163.48 | 0.40359
5.3 | 5.4 | 172.8796 | 0.40309
5.4 | 5.5 | 184.6321 | 0.40701
5.5 | 5.6 | 198.2762 | 0.41368
5.6 | 5.7 | 210 | 0.41508
5.7 | 5.8 | 223 | 0.41799
5.8 | 5.9 | 235.6277 | 0.4192
5.9 | 6 | 250 | 0.42254
6 | 6.1 | 264 | 0.42426
6.1 | 6.2 | 279 | 0.42667
6.2 | 6.3 | 294 | 0.42821
6.3 | 6.4 | 309 | 0.42896
6.4 | 6.5 | 323.6911 | 0.42862
6.5 | 6.6 | 340.0542 | 0.42982
6.6 | 6.7 | 352.6406 | 0.42578
6.7 | 6.8 | 367 | 0.42357
6.8 | 6.9 | 382 | 0.42171
6.9 | 7 | 397.6822 | 0.42021
7 | 7.1 | 411.9508 | 0.4169
7.1 | 7.2 | 429.5438 | 0.41659
7.2 | 7.3 | 444.4381 | 0.41333
7.3 | 7.4 | 464.5952 | 0.41456
7.4 | 7.5 | 481 | 0.41203
7.5 | 7.6 | 498.6371 | 0.41028
7.6 | 7.7 | 517 | 0.40882
7.7 | 7.8 | 536 | 0.40754
7.8 | 7.9 | 555.5922 | 0.4064
7.9 | 8 | 579.5441 | 0.40802
8 | 8.1 | 593.0419 | 0.40207
8.1 | 8.2 | 614 | 0.40105
8.2 | 8.3 | 635 | 0.39977
8.3 | 8.4 | 657.0394 | 0.39888
8.4 | 8.5 | 681 | 0.39883
8.5 | 8.6 | 706.7982 | 0.3995
8.6 | 8.7 | 727.9225 | 0.39726
8.7 | 8.8 | 745.548 | 0.39301
8.8 | 8.9 | 771 | 0.39272
8.9 | 9 | 796.5039 | 0.39219
9 | 9.1 | 821 | 0.39093
9.1 | 9.2 | 847 | 0.39016
9.2 | 9.3 | 872.8913 | 0.38911
9.3 | 9.4 | 901.2887 | 0.38895
9.4 | 9.5 | 925 | 0.38658
9.5 | 9.6 | 950.6597 | 0.38489
9.6 | 9.7 | 965.5829 | 0.37884
9.7 | 9.8 | 981.0686 | 0.37313
9.8 | 9.9 | 1011 | 0.37287
9.9 | 10 | 1041.4194 | 0.37256
10 | 10.1 | 1053.7508 | 0.36578
10.1 | 10.2 | 1072.8385 | 0.36145
10.2 | 10.3 | 1080 | 0.35327
10.3 | 10.4 | 1090.2904 | 0.34635
10.4 | 10.5 | 1114.9195 | 0.34405
10.5 | 10.6 | 1130.7142 | 0.33905
10.6 | 10.7 | 1166.788 | 0.34006
10.7 | 10.8 | 1168.1853 | 0.33101
10.8 | 10.9 | 1200.5784 | 0.33083
10.9 | 11 | 1211.0809 | 0.32462
11 | 11.1 | 1231.6144 | 0.3212
11.1 | 11.2 | 1256.4825 | 0.31891
11.2 | 11.3 | 1277.3715 | 0.31561
11.3 | 11.4 | 1295.4293 | 0.31164
11.4 | 11.5 | 1302.42 | 0.30515
11.5 | 11.6 | 1310.26 | 0.29905
11.6 | 11.7 | 1318.1 | 0.29313
11.7 | 11.8 | 1326.648 | 0.28753
11.8 | 11.9 | 1344.1536 | 0.28398
11.9 | 12 | 1338.19 | 0.27565
12 | 12.1 | 1342.6 | 0.2697
12.1 | 12.2 | 1346.52 | 0.26384
12.2 | 12.3 | 1351.42 | 0.25834
12.3 | 12.4 | 1356.32 | 0.253
12.4 | 12.5 | 1365.21 | 0.24855
12.5 | 12.6 | 1374.1 | 0.24421
12.6 | 12.7 | 1382.99 | 0.23999
12.7 | 12.8 | 1391.88 | 0.23587
12.8 | 12.9 | 1400.77 | 0.23186
12.9 | 13 | 1409.66 | 0.22794
13 | 13.1 | 1418.55 | 0.22413
13.1 | 13.2 | 1427.44 | 0.22041
13.2 | 13.3 | 1436.33 | 0.21678
13.3 | 13.4 | 1445.22 | 0.21324
13.4 | 13.5 | 1454.11 | 0.20978
13.5 | 13.6 | 1463 | 0.20641
13.6 | 13.7 | 1475 | 0.20354
13.7 | 13.8 | 1487 | 0.20074
13.8 | 13.9 | 1500 | 0.19812
13.9 | 14 | 1500 | 0.19388
14 | 14.1 | 1500 | 0.18975
14.1 | 14.2 | 1500 | 0.18574
14.2 | 14.3 | 1500 | 0.18185
14.3 | 14.4 | 1500 | 0.17806
14.4 | 14.5 | 1500 | 0.17438
14.5 | 14.6 | 1500 | 0.17079
14.6 | 14.7 | 1500 | 0.16731
14.7 | 14.8 | 1500 | 0.16392
14.8 | 14.9 | 1500 | 0.16062
14.9 | 15 | 1500 | 0.1574
15 | 15.1 | 1500 | 0.15428
15.1 | 15.2 | 1500 | 0.15123
15.2 | 15.3 | 1500 | 0.14827
15.3 | 15.4 | 1500 | 0.14538
15.4 | 15.5 | 1500 | 0.14256
15.5 | 15.6 | 1500 | 0.13982
15.6 | 15.7 | 1500 | 0.13715
15.7 | 15.8 | 1500 | 0.13455
15.8 | 15.9 | 1500 | 0.13201
15.9 | 16 | 1500 | 0.12953
16 | 16.1 | 1500 | 0.12712
16.1 | 16.2 | 1500 | 0.12477
16.2 | 16.3 | 1500 | 0.12247
16.3 | 16.4 | 1500 | 0.12023
16.4 | 16.5 | 1500 | 0.11804
16.5 | 16.6 | 1500 | 0.11591
16.6 | 16.7 | 1500 | 0.11383
16.7 | 16.8 | 1500 | 0.1118
16.8 | 16.9 | 1500 | 0.10981
16.9 | 17 | 1500 | 0.10787
17 | 17.1 | 1500 | 0.10598
17.1 | 17.2 | 1500 | 0.10413
17.2 | 17.3 | 1500 | 0.10233
17.3 | 17.4 | 1500 | 0.10056
17.4 | 17.5 | 1500 | 0.098838
17.5 | 17.6 | 1500 | 0.097153
17.6 | 17.7 | 1500 | 0.095507
17.7 | 17.8 | 1500 | 0.093897
17.8 | 17.9 | 1500 | 0.092324
17.9 | 18 | 1500 | 0.090785
18 | 18.1 | 1500 | 0.08928
18.1 | 18.2 | 1500 | 0.087809
18.2 | 18.3 | 1500 | 0.086369
18.3 | 18.4 | 1500 | 0.084961
18.4 | 18.5 | 1500 | 0.083583
18.5 | 18.6 | 1500 | 0.082235
18.6 | 18.7 | 1500 | 0.080916
18.7 | 18.8 | 1500 | 0.079625
18.8 | 18.9 | 1500 | 0.078361
18.9 | 19 | 1500 | 0.077124
19 | 19.1 | 1500 | 0.075912
19.1 | 19.2 | 1500 | 0.074726
19.2 | 19.3 | 1500 | 0.073565
19.3 | 19.4 | 1500 | 0.072427
19.4 | 19.5 | 1500 | 0.071313
19.5 | 19.6 | 1500 | 0.070221
19.6 | 19.7 | 1500 | 0.069152
19.7 | 19.8 | 1500 | 0.068104
19.8 | 19.9 | 1500 | 0.067077
19.9 | 20 | 1500 | 0.066071
20 | 25 | 0 | 0
25 | 50 | 0 | 0