## BAOR_MOD
Wind Speed From | Wind Speed To | Power (Kw) | Cp
0 | 1.2 | 0 | 0 | Turbine Make | Suzlon
1.2 | 1.3 | 0 | 0 | Turbine Type | S82
1.3 | 1.4 | 0 | 0 | Cut in Speed | 4
1.4 | 1.5 | 0 | 0 | Cut Out Speed | 20
1.5 | 1.6 | 0 | 0 | Rated Speed | 12
1.6 | 1.7 | 0 | 0 | Swept area | 5281
1.7 | 1.8 | 0 | 0 | Air Density | 1.087
1.8 | 1.9 | 0 | 0
1.9 | 2 | 0 | 0
2 | 2.1 | 0 | 0
2.1 | 2.2 | 0 | 0
2.2 | 2.3 | 0 | 0
2.3 | 2.4 | 0 | 0
2.4 | 2.5 | 0 | 0
2.5 | 2.6 | 0 | 0
2.6 | 2.7 | 3.26 | 0.057705
2.7 | 2.8 | 5.26 | 0.083483
2.8 | 2.9 | 7.18 | 0.10257
2.9 | 3 | 9.9 | 0.12775
3 | 3.1 | 14.6167 | 0.17094
3.1 | 3.2 | 16.23 | 0.17257
3.2 | 3.3 | 20.02 | 0.19409
3.3 | 3.4 | 24.15 | 0.21407
3.4 | 3.5 | 27.18 | 0.22087
3.5 | 3.6 | 31.9042 | 0.23825
3.6 | 3.7 | 37.4648 | 0.25769
3.7 | 3.8 | 42.0112 | 0.26675
3.8 | 3.9 | 48.9652 | 0.28759
3.9 | 4 | 56.6446 | 0.30836
4 | 4.1 | 60.0477 | 0.30355
4.1 | 4.2 | 66.474 | 0.3126
4.2 | 4.3 | 76.097 | 0.33346
4.3 | 4.4 | 83.9604 | 0.3434
4.4 | 4.5 | 91.1805 | 0.34862
4.5 | 4.6 | 99.2897 | 0.3554
4.6 | 4.7 | 110.7478 | 0.37164
4.7 | 4.8 | 121.2951 | 0.38212
4.8 | 4.9 | 131.5849 | 0.38967
4.9 | 5 | 143.8754 | 0.40102
5 | 5.1 | 151.6351 | 0.39827
5.1 | 5.2 | 165.663 | 0.41049
5.2 | 5.3 | 178.127 | 0.41686
5.3 | 5.4 | 190.6151 | 0.42176
5.4 | 5.5 | 201.2905 | 0.42152
5.5 | 5.6 | 215.3135 | 0.42716
5.6 | 5.7 | 229.1207 | 0.43105
5.7 | 5.8 | 242.837 | 0.43363
5.8 | 5.9 | 256.2427 | 0.43469
5.9 | 6 | 269.7723 | 0.43514
6 | 6.1 | 284.7469 | 0.43707
6.1 | 6.2 | 297.4878 | 0.43489
6.2 | 6.3 | 311.4995 | 0.43403
6.3 | 6.4 | 330.7744 | 0.43962
6.4 | 6.5 | 342.9611 | 0.4351
6.5 | 6.6 | 361.0102 | 0.43749
6.6 | 6.7 | 377.3563 | 0.43713
6.7 | 6.8 | 394.9672 | 0.43764
6.8 | 6.9 | 410.1259 | 0.43496
6.9 | 7 | 422.2105 | 0.42886
7 | 7.1 | 441.0319 | 0.42932
7.1 | 7.2 | 458.7067 | 0.42818
7.2 | 7.3 | 477.1663 | 0.42735
7.3 | 7.4 | 491.9128 | 0.42294
7.4 | 7.5 | 512.2044 | 0.423
7.5 | 7.6 | 537.7413 | 0.42679
7.6 | 7.7 | 552.2889 | 0.42148
7.7 | 7.8 | 573.4195 | 0.42099
7.8 | 7.9 | 589.7686 | 0.41676
7.9 | 8 | 607.8289 | 0.41361
8 | 8.1 | 626.6508 | 0.41082
8.1 | 8.2 | 648.1466 | 0.40956
8.2 | 8.3 | 674.3428 | 0.41089
8.3 | 8.4 | 686.2579 | 0.4034
8.4 | 8.5 | 715.1674 | 0.40573
8.5 | 8.6 | 732.5528 | 0.40126
8.6 | 8.7 | 759.3428 | 0.40176
8.7 | 8.8 | 780.7429 | 0.39916
8.8 | 8.9 | 803.498 | 0.3971
8.9 | 9 | 821.0618 | 0.3924
9 | 9.1 | 840.9646 | 0.38881
9.1 | 9.2 | 865.0421 | 0.38704
9.2 | 9.3 | 888.5455 | 0.38487
9.3 | 9.4 | 899.7425 | 0.37741
9.4 | 9.5 | 926.8181 | 0.37662
9.5 | 9.6 | 944.0693 | 0.37177
9.6 | 9.7 | 966.0846 | 0.36879
9.7 | 9.8 | 988.1369 | 0.36578
9.8 | 9.9 | 1006.3325 | 0.36134
9.9 | 10 | 1028.5405 | 0.35835
10 | 10.1 | 1044.0302 | 0.35305
10.1 | 10.2 | 1065.6192 | 0.34985
10.2 | 10.3 | 1074.2822 | 0.34252
10.3 | 10.4 | 1101.3127 | 0.34111
10.4 | 10.5 | 1114.2319 | 0.33535
10.5 | 10.6 | 1136.3126 | 0.3324
10.6 | 10.7 | 1156.6509 | 0.32895
10.7 | 10.8 | 1172.7461 | 0.32435
10.8 | 10.9 | 1189.3761 | 0.31998
10.9 | 11 | 1206.5257 | 0.31582
11 | 11.1 | 1229.386 | 0.31319
11.1 | 11.2 | 1242.9761 | 0.30824
11.2 | 11.3 | 1259.5116 | 0.30412
11.3 | 11.4 | 1288.0474 | 0.3029
11.4 | 11.5 | 1299.7556 | 0.29775
11.5 | 11.6 | 1321.4978 | 0.29497
11.6 | 11.7 | 1342.06 | 0.29194
11.7 | 11.8 | 1354.0517 | 0.28713
11.8 | 11.9 | 1372.4122 | 0.28374
11.9 | 12 | 1401.7469 | 0.28262
12 | 12.1 | 1414.9475 | 0.27827
12.1 | 12.2 | 1432.1145 | 0.27478
12.2 | 12.3 | 1450.9616 | 0.27166
12.3 | 12.4 | 1459.3237 | 0.26667
12.4 | 12.5 | 1469.8927 | 0.2622
12.5 | 12.6 | 1470.881 | 0.25618
12.6 | 12.7 | 1480.3835 | 0.2518
12.7 | 12.8 | 1486.8685 | 0.24702
12.8 | 12.9 | 1482.777 | 0.24065
12.9 | 13 | 1500 | 0.23787
13 | 13.1 | 1500 | 0.23247
13.1 | 13.2 | 1500 | 0.22722
13.2 | 13.3 | 1500 | 0.22214
13.3 | 13.4 | 1500 | 0.2172
13.4 | 13.5 | 1500 | 0.21241
13.5 | 13.6 | 1500 | 0.20776
13.6 | 13.7 | 1500 | 0.20324
13.7 | 13.8 | 1500 | 0.19886
13.8 | 13.9 | 1500 | 0.19459
13.9 | 14 | 1500 | 0.19045
14 | 14.1 | 1500 | 0.18643
14.1 | 14.2 | 1500 | 0.18252
14.2 | 14.3 | 1500 | 0.17872
14.3 | 14.4 | 1500 | 0.17502
14.4 | 14.5 | 1500 | 0.17142
14.5 | 14.6 | 1500 | 0.16793
14.6 | 14.7 | 1500 | 0.16452
14.7 | 14.8 | 1500 | 0.16121
14.8 | 14.9 | 1500 | 0.15799
14.9 | 15 | 1500 | 0.15485
15 | 15.1 | 1500 | 0.15179
15.1 | 15.2 | 1500 | 0.14881
15.2 | 15.3 | 1500 | 0.14592
15.3 | 15.4 | 1500 | 0.14309
15.4 | 15.5 | 1500 | 0.14034
15.5 | 15.6 | 1500 | 0.13766
15.6 | 15.7 | 1500 | 0.13504
15.7 | 15.8 | 1500 | 0.1325
15.8 | 15.9 | 1500 | 0.13001
15.9 | 16 | 1500 | 0.12759
16 | 16.1 | 1500 | 0.12523
16.1 | 16.2 | 1500 | 0.12292
16.2 | 16.3 | 1500 | 0.12067
16.3 | 16.4 | 1500 | 0.11848
16.4 | 16.5 | 1500 | 0.11634
16.5 | 16.6 | 1500 | 0.11425
16.6 | 16.7 | 1500 | 0.11221
16.7 | 16.8 | 1500 | 0.11022
16.8 | 16.9 | 1500 | 0.10827
16.9 | 17 | 1500 | 0.10637
17 | 17.1 | 1500 | 0.10452
17.1 | 17.2 | 1500 | 0.1027
17.2 | 17.3 | 1500 | 0.10093
17.3 | 17.4 | 1500 | 0.099204
17.4 | 17.5 | 1500 | 0.097513
17.5 | 17.6 | 1500 | 0.09586
17.6 | 17.7 | 1500 | 0.094244
17.7 | 17.8 | 1500 | 0.092665
17.8 | 17.9 | 1500 | 0.091121
17.9 | 18 | 1500 | 0.08961
18 | 18.1 | 1500 | 0.088133
18.1 | 18.2 | 1500 | 0.086688
18.2 | 18.3 | 1500 | 0.085275
18.3 | 18.4 | 1500 | 0.083892
18.4 | 18.5 | 1500 | 0.082539
18.5 | 18.6 | 1500 | 0.081215
18.6 | 18.7 | 1500 | 0.079919
18.7 | 18.8 | 1500 | 0.078651
18.8 | 18.9 | 1500 | 0.077409
18.9 | 19 | 1500 | 0.076193
19 | 19.1 | 1500 | 0.075002
19.1 | 19.2 | 1500 | 0.073837
19.2 | 19.3 | 1500 | 0.072695
19.3 | 19.4 | 1500 | 0.071576
19.4 | 19.5 | 1500 | 0.070481
19.5 | 19.6 | 1500 | 0.069408
19.6 | 19.7 | 1500 | 0.068356
19.7 | 19.8 | 1500 | 0.067326
19.8 | 19.9 | 1500 | 0.066316
19.9 | 20 | 0 | 0
20 | 25 | 0 | 0
25 | 50 | 0 | 0