## BAOR_MOD
Wind Speed From | Wind Speed To | Power (Kw) | Cp
0 | 1.2 | 0 | 0 | Turbine Make | Suzlon
1.2 | 1.3 | 0 | 0 | Turbine Type | S82
1.3 | 1.4 | 0 | 0 | Cut in Speed | 4
1.4 | 1.5 | 0 | 0 | Cut Out Speed | 20
1.5 | 1.6 | 0 | 0 | Rated Speed | 12
1.6 | 1.7 | 0 | 0 | Swept area | 5281
1.7 | 1.8 | 0 | 0 | Air Density | 1.0871
1.8 | 1.9 | 0 | 0
1.9 | 2 | 0 | 0
2 | 2.1 | 0 | 0
2.1 | 2.2 | 0 | 0
2.2 | 2.3 | 0 | 0
2.3 | 2.4 | 0 | 0
2.4 | 2.5 | 0 | 0
2.5 | 2.6 | 0 | 0
2.6 | 2.7 | 0 | 0
2.7 | 2.8 | 0 | 0
2.8 | 2.9 | 1 | 0.015869
2.9 | 3 | 2.7 | 0.038566
3 | 3.1 | 5 | 0.064512
3.1 | 3.2 | 8 | 0.093549
3.2 | 3.3 | 11 | 0.11694
3.3 | 3.4 | 15 | 0.14541
3.4 | 3.5 | 18 | 0.15954
3.5 | 3.6 | 22.6738 | 0.18423
3.6 | 3.7 | 26.5235 | 0.19804
3.7 | 3.8 | 29.8925 | 0.20559
3.8 | 3.9 | 34.0613 | 0.21625
3.9 | 4 | 37.4103 | 0.2197
4 | 4.1 | 43.771 | 0.23826
4.1 | 4.2 | 49.5293 | 0.25035
4.2 | 4.3 | 54.55 | 0.2565
4.3 | 4.4 | 61.7651 | 0.27063
4.4 | 4.5 | 71.0362 | 0.29051
4.5 | 4.6 | 78.0956 | 0.29856
4.6 | 4.7 | 86.9732 | 0.31128
4.7 | 4.8 | 94.7137 | 0.3178
4.8 | 4.9 | 104.8262 | 0.3302
4.9 | 5 | 116.1389 | 0.34389
5 | 5.1 | 126 | 0.35115
5.1 | 5.2 | 136.5142 | 0.35851
5.2 | 5.3 | 146.8719 | 0.36389
5.3 | 5.4 | 158.2371 | 0.37027
5.4 | 5.5 | 169.2067 | 0.37435
5.5 | 5.6 | 186 | 0.38946
5.6 | 5.7 | 199.9512 | 0.39664
5.7 | 5.8 | 213.5137 | 0.40164
5.8 | 5.9 | 228.3064 | 0.40763
5.9 | 6 | 242.3024 | 0.411
6 | 6.1 | 258.0763 | 0.41623
6.1 | 6.2 | 273.9765 | 0.42049
6.2 | 6.3 | 291.2181 | 0.42568
6.3 | 6.4 | 307.4988 | 0.42841
6.4 | 6.5 | 325 | 0.4319
6.5 | 6.6 | 342 | 0.43383
6.6 | 6.7 | 358 | 0.4338
6.7 | 6.8 | 376 | 0.43551
6.8 | 6.9 | 392.2452 | 0.43458
6.9 | 7 | 410 | 0.43478
7 | 7.1 | 428 | 0.4347
7.1 | 7.2 | 443.5522 | 0.43172
7.2 | 7.3 | 463.3664 | 0.43248
7.3 | 7.4 | 479.7375 | 0.42961
7.4 | 7.5 | 497.7464 | 0.42791
7.5 | 7.6 | 520 | 0.42939
7.6 | 7.7 | 538 | 0.42695
7.7 | 7.8 | 557.6408 | 0.42552
7.8 | 7.9 | 577.3613 | 0.42384
7.9 | 8 | 595.2149 | 0.42056
8 | 8.1 | 620.0055 | 0.42185
8.1 | 8.2 | 638.9406 | 0.41883
8.2 | 8.3 | 662.5447 | 0.41861
8.3 | 8.4 | 677.4314 | 0.41273
8.4 | 8.5 | 706.4187 | 0.4152
8.5 | 8.6 | 720.7253 | 0.40884
8.6 | 8.7 | 745 | 0.40803
8.7 | 8.8 | 769.0347 | 0.40684
8.8 | 8.9 | 790.4268 | 0.40406
8.9 | 9 | 808 | 0.39928
9 | 9.1 | 837.8775 | 0.4004
9.1 | 9.2 | 865.3126 | 0.40002
9.2 | 9.3 | 883.7725 | 0.39538
9.3 | 9.4 | 911.4838 | 0.39476
9.4 | 9.5 | 928.1964 | 0.38931
9.5 | 9.6 | 953.0669 | 0.38725
9.6 | 9.7 | 975.6455 | 0.38416
9.7 | 9.8 | 1003.3173 | 0.38297
9.8 | 9.9 | 1024.9867 | 0.37938
9.9 | 10 | 1030 | 0.3698
10 | 10.1 | 1045 | 0.36404
10.1 | 10.2 | 1065 | 0.3601
10.2 | 10.3 | 1085 | 0.35618
10.3 | 10.4 | 1100 | 0.35069
10.4 | 10.5 | 1120 | 0.34686
10.5 | 10.6 | 1140 | 0.34306
10.6 | 10.7 | 1158 | 0.33871
10.7 | 10.8 | 1170 | 0.33271
10.8 | 10.9 | 1185 | 0.32771
10.9 | 11 | 1200 | 0.3228
11 | 11.1 | 1222 | 0.31984
11.1 | 11.2 | 1238 | 0.31535
11.2 | 11.3 | 1250 | 0.30995
11.3 | 11.4 | 1262 | 0.30469
11.4 | 11.5 | 1273 | 0.29933
11.5 | 11.6 | 1291 | 0.29571
11.6 | 11.7 | 1315 | 0.29349
11.7 | 11.8 | 1330 | 0.28929
11.8 | 11.9 | 1346 | 0.28539
11.9 | 12 | 1365 | 0.28218
12 | 12.1 | 1379 | 0.27801
12.1 | 12.2 | 1392 | 0.27373
12.2 | 12.3 | 1415 | 0.27146
12.3 | 12.4 | 1430 | 0.26771
12.4 | 12.5 | 1450 | 0.26493
12.5 | 12.6 | 1465 | 0.2613
12.6 | 12.7 | 1472 | 0.25635
12.7 | 12.8 | 1488 | 0.25306
12.8 | 12.9 | 1500 | 0.24917
12.9 | 13 | 1500 | 0.24342
13 | 13.1 | 1500 | 0.23785
13.1 | 13.2 | 1500 | 0.23244
13.2 | 13.3 | 1500 | 0.2272
13.3 | 13.4 | 1500 | 0.22211
13.4 | 13.5 | 1500 | 0.21718
13.5 | 13.6 | 1500 | 0.21239
13.6 | 13.7 | 1500 | 0.20774
13.7 | 13.8 | 1500 | 0.20322
13.8 | 13.9 | 1500 | 0.19883
13.9 | 14 | 1500 | 0.19457
14 | 14.1 | 1500 | 0.19043
14.1 | 14.2 | 1500 | 0.18641
14.2 | 14.3 | 1500 | 0.1825
14.3 | 14.4 | 1500 | 0.1787
14.4 | 14.5 | 1500 | 0.175
14.5 | 14.6 | 1500 | 0.17141
14.6 | 14.7 | 1500 | 0.16791
14.7 | 14.8 | 1500 | 0.1645
14.8 | 14.9 | 1500 | 0.16119
14.9 | 15 | 1500 | 0.15797
15 | 15.1 | 1500 | 0.15483
15.1 | 15.2 | 1500 | 0.15177
15.2 | 15.3 | 1500 | 0.1488
15.3 | 15.4 | 1500 | 0.1459
15.4 | 15.5 | 1500 | 0.14308
15.5 | 15.6 | 1500 | 0.14032
15.6 | 15.7 | 1500 | 0.13764
15.7 | 15.8 | 1500 | 0.13503
15.8 | 15.9 | 1500 | 0.13248
15.9 | 16 | 1500 | 0.13
16 | 16.1 | 1500 | 0.12758
16.1 | 16.2 | 1500 | 0.12521
16.2 | 16.3 | 1500 | 0.12291
16.3 | 16.4 | 1500 | 0.12066
16.4 | 16.5 | 1500 | 0.11847
16.5 | 16.6 | 1500 | 0.11633
16.6 | 16.7 | 1500 | 0.11424
16.7 | 16.8 | 1500 | 0.1122
16.8 | 16.9 | 1500 | 0.1102
16.9 | 17 | 1500 | 0.10826
17 | 17.1 | 1500 | 0.10636
17.1 | 17.2 | 1500 | 0.10451
17.2 | 17.3 | 1500 | 0.10269
17.3 | 17.4 | 1500 | 0.10092
17.4 | 17.5 | 1500 | 0.099193
17.5 | 17.6 | 1500 | 0.097502
17.6 | 17.7 | 1500 | 0.095849
17.7 | 17.8 | 1500 | 0.094234
17.8 | 17.9 | 1500 | 0.092655
17.9 | 18 | 1500 | 0.091111
18 | 18.1 | 1500 | 0.0896
18.1 | 18.2 | 1500 | 0.088124
18.2 | 18.3 | 1500 | 0.086679
18.3 | 18.4 | 1500 | 0.085266
18.4 | 18.5 | 1500 | 0.083883
18.5 | 18.6 | 1500 | 0.08253
18.6 | 18.7 | 1500 | 0.081206
18.7 | 18.8 | 1500 | 0.07991
18.8 | 18.9 | 1500 | 0.078642
18.9 | 19 | 1500 | 0.0774
19 | 19.1 | 1500 | 0.076185
19.1 | 19.2 | 1500 | 0.074994
19.2 | 19.3 | 1500 | 0.073828
19.3 | 19.4 | 1500 | 0.072687
19.4 | 19.5 | 1500 | 0.071569
19.5 | 19.6 | 1500 | 0.070473
19.6 | 19.7 | 1500 | 0.0694
19.7 | 19.8 | 1500 | 0.068348
19.8 | 19.9 | 1500 | 0.067318
19.9 | 20 | 1500 | 0.066308
20 | 25 | 0 | 0
25 | 50 | 0 | 0