## BAOR_MOD
Wind Speed From | Wind Speed To | Power (Kw) | Cp
0 | 1.2 | 0 | 0 | Turbine Make | Suzlon
1.2 | 1.3 | 0 | 0 | Turbine Type | S82
1.3 | 1.4 | 0 | 0 | Cut in Speed | 4
1.4 | 1.5 | 0 | 0 | Cut Out Speed | 20
1.5 | 1.6 | 0 | 0 | Rated Speed | 12
1.6 | 1.7 | 0 | 0 | Swept area | 5281
1.7 | 1.8 | 0 | 0 | Air Density | 1.0965
1.8 | 1.9 | 0 | 0
1.9 | 2 | 0 | 0
2 | 2.1 | 0 | 0
2.1 | 2.2 | 0 | 0
2.2 | 2.3 | 0 | 0
2.3 | 2.4 | 0 | 0
2.4 | 2.5 | 0 | 0
2.5 | 2.6 | 7 | 0.13756
2.6 | 2.7 | 11 | 0.19302
2.7 | 2.8 | 15 | 0.23601
2.8 | 2.9 | 21 | 0.29739
2.9 | 3 | 27.3 | 0.34922
3 | 3.1 | 32 | 0.371
3.1 | 3.2 | 35.6 | 0.37524
3.2 | 3.3 | 39.5 | 0.37963
3.3 | 3.4 | 43.2 | 0.37962
3.4 | 3.5 | 47.9 | 0.38587
3.5 | 3.6 | 52.3 | 0.38717
3.6 | 3.7 | 56.9 | 0.38798
3.7 | 3.8 | 62.3 | 0.39214
3.8 | 3.9 | 68 | 0.39593
3.9 | 4 | 74 | 0.39935
4 | 4.1 | 79.7 | 0.3994
4.1 | 4.2 | 86 | 0.40092
4.2 | 4.3 | 93 | 0.404
4.3 | 4.4 | 99.8 | 0.40465
4.4 | 4.5 | 107 | 0.40556
4.5 | 4.6 | 115 | 0.40807
4.6 | 4.7 | 124.2 | 0.41317
4.7 | 4.8 | 133.0089 | 0.4154
4.8 | 4.9 | 143 | 0.41981
4.9 | 5 | 152.2712 | 0.42074
5 | 5.1 | 162.1 | 0.42206
5.1 | 5.2 | 171.6 | 0.42151
5.2 | 5.3 | 183 | 0.42455
5.3 | 5.4 | 195.0373 | 0.4278
5.4 | 5.5 | 207 | 0.42972
5.5 | 5.6 | 219.1848 | 0.43107
5.6 | 5.7 | 230 | 0.42895
5.7 | 5.8 | 242 | 0.42839
5.8 | 5.9 | 253.8682 | 0.42693
5.9 | 6 | 268.9116 | 0.42999
6 | 6.1 | 282.4479 | 0.42979
6.1 | 6.2 | 297.9225 | 0.43175
6.2 | 6.3 | 312.5805 | 0.43176
6.3 | 6.4 | 325.7004 | 0.42912
6.4 | 6.5 | 340.6736 | 0.42845
6.5 | 6.6 | 357.9137 | 0.42998
6.6 | 6.7 | 372.9091 | 0.42824
6.7 | 6.8 | 389.0924 | 0.4274
6.8 | 6.9 | 408.269 | 0.42924
6.9 | 7 | 424.5318 | 0.42749
7 | 7.1 | 447.9379 | 0.43226
7.1 | 7.2 | 457.8761 | 0.4237
7.2 | 7.3 | 480.4103 | 0.42653
7.3 | 7.4 | 498.9188 | 0.42525
7.4 | 7.5 | 519.5339 | 0.42534
7.5 | 7.6 | 536.1336 | 0.42183
7.6 | 7.7 | 558.3398 | 0.42241
7.7 | 7.8 | 575.7685 | 0.41905
7.8 | 7.9 | 596.6974 | 0.418
7.9 | 8 | 616.725 | 0.41603
8 | 8.1 | 634.7161 | 0.41251
8.1 | 8.2 | 658.874 | 0.41273
8.2 | 8.3 | 676.7497 | 0.40879
8.3 | 8.4 | 699.0389 | 0.40735
8.4 | 8.5 | 718.3413 | 0.404
8.5 | 8.6 | 744.024 | 0.40401
8.6 | 8.7 | 759.8894 | 0.39856
8.7 | 8.8 | 781.0709 | 0.39587
8.8 | 8.9 | 803.3272 | 0.39358
8.9 | 9 | 826.9863 | 0.39181
9 | 9.1 | 847.7302 | 0.38854
9.1 | 9.2 | 865.8601 | 0.38405
9.2 | 9.3 | 889.9437 | 0.38214
9.3 | 9.4 | 908.1705 | 0.37765
9.4 | 9.5 | 928.7653 | 0.37415
9.5 | 9.6 | 950.3139 | 0.37099
9.6 | 9.7 | 969.6367 | 0.36694
9.7 | 9.8 | 993.4641 | 0.36457
9.8 | 9.9 | 1011.8226 | 0.36017
9.9 | 10 | 1036.5034 | 0.35799
10 | 10.1 | 1059.0251 | 0.35502
10.1 | 10.2 | 1076.8593 | 0.35048
10.2 | 10.3 | 1100.7127 | 0.34791
10.3 | 10.4 | 1122.0264 | 0.34452
10.4 | 10.5 | 1143.8718 | 0.34128
10.5 | 10.6 | 1161.5354 | 0.33684
10.6 | 10.7 | 1183.1796 | 0.33358
10.7 | 10.8 | 1205.8481 | 0.33062
10.8 | 10.9 | 1229.5159 | 0.32791
10.9 | 11 | 1242.0157 | 0.3223
11 | 11.1 | 1262.3914 | 0.31881
11.1 | 11.2 | 1287.9859 | 0.31664
11.2 | 11.3 | 1299.9862 | 0.31118
11.3 | 11.4 | 1313.2908 | 0.30616
11.4 | 11.5 | 1336.8768 | 0.3036
11.5 | 11.6 | 1352.5149 | 0.29928
11.6 | 11.7 | 1358.923 | 0.29305
11.7 | 11.8 | 1381.0344 | 0.29031
11.8 | 11.9 | 1385.8351 | 0.28404
11.9 | 12 | 1391.7913 | 0.27819
12 | 12.1 | 1410.4119 | 0.27498
12.1 | 12.2 | 1420.6467 | 0.27022
12.2 | 12.3 | 1436.193 | 0.26656
12.3 | 12.4 | 1440.2334 | 0.2609
12.4 | 12.5 | 1444.7632 | 0.25549
12.5 | 12.6 | 1449.0766 | 0.2502
12.6 | 12.7 | 1458.8186 | 0.24598
12.7 | 12.8 | 1461.6861 | 0.24073
12.8 | 12.9 | 1464.8919 | 0.23569
12.9 | 13 | 1471.9906 | 0.23141
13 | 13.1 | 1474.973 | 0.22661
13.1 | 13.2 | 1476 | 0.22165
13.2 | 13.3 | 1480 | 0.21728
13.3 | 13.4 | 1480 | 0.21245
13.4 | 13.5 | 1480 | 0.20776
13.5 | 13.6 | 1480 | 0.20321
13.6 | 13.7 | 1480 | 0.19879
13.7 | 13.8 | 1480 | 0.1945
13.8 | 13.9 | 1480 | 0.19034
13.9 | 14 | 1480 | 0.18629
14 | 14.1 | 1480 | 0.18235
14.1 | 14.2 | 1480 | 0.17853
14.2 | 14.3 | 1480 | 0.17481
14.3 | 14.4 | 1480 | 0.17119
14.4 | 14.5 | 1480 | 0.16767
14.5 | 14.6 | 1480 | 0.16425
14.6 | 14.7 | 1480 | 0.16092
14.7 | 14.8 | 1480 | 0.15768
14.8 | 14.9 | 1480 | 0.15453
14.9 | 15 | 1480 | 0.15146
15 | 15.1 | 1480 | 0.14847
15.1 | 15.2 | 1480 | 0.14556
15.2 | 15.3 | 1480 | 0.14272
15.3 | 15.4 | 1480 | 0.13996
15.4 | 15.5 | 1480 | 0.13727
15.5 | 15.6 | 1480 | 0.13465
15.6 | 15.7 | 1480 | 0.13209
15.7 | 15.8 | 1480 | 0.1296
15.8 | 15.9 | 1480 | 0.12717
15.9 | 16 | 1480 | 0.1248
16 | 16.1 | 1480 | 0.12249
16.1 | 16.2 | 1480 | 0.12023
16.2 | 16.3 | 1480 | 0.11803
16.3 | 16.4 | 1480 | 0.11589
16.4 | 16.5 | 1480 | 0.11379
16.5 | 16.6 | 1480 | 0.11175
16.6 | 16.7 | 1480 | 0.10975
16.7 | 16.8 | 1480 | 0.10781
16.8 | 16.9 | 1480 | 0.1059
16.9 | 17 | 1480 | 0.10404
17 | 17.1 | 1480 | 0.10223
17.1 | 17.2 | 1480 | 0.10046
17.2 | 17.3 | 1480 | 0.098725
17.3 | 17.4 | 1480 | 0.097033
17.4 | 17.5 | 1480 | 0.095379
17.5 | 17.6 | 1480 | 0.093762
17.6 | 17.7 | 1480 | 0.092182
17.7 | 17.8 | 1480 | 0.090637
17.8 | 17.9 | 1480 | 0.089127
17.9 | 18 | 1480 | 0.087649
18 | 18.1 | 1480 | 0.086205
18.1 | 18.2 | 1480 | 0.084792
18.2 | 18.3 | 1480 | 0.083409
18.3 | 18.4 | 1480 | 0.082057
18.4 | 18.5 | 1480 | 0.080733
18.5 | 18.6 | 1480 | 0.079438
18.6 | 18.7 | 1480 | 0.07817
18.7 | 18.8 | 1480 | 0.07693
18.8 | 18.9 | 1480 | 0.075715
18.9 | 19 | 1480 | 0.074526
19 | 19.1 | 1480 | 0.073361
19.1 | 19.2 | 1480 | 0.072221
19.2 | 19.3 | 1480 | 0.071104
19.3 | 19.4 | 1480 | 0.07001
19.4 | 19.5 | 1480 | 0.068939
19.5 | 19.6 | 1480 | 0.067889
19.6 | 19.7 | 1480 | 0.06686
19.7 | 19.8 | 1480 | 0.065852
19.8 | 19.9 | 1480 | 0.064865
19.9 | 20 | 1480 | 0.063896
20.1 | 25 | 0 | 0
25 | 50 | 0 | 0