## BAOR_MOD
Wind Speed From | Wind Speed To | Power (Kw) | Cp
0 | 1.2 | 0 | 0 | Turbine Make | Suzlon
1.2 | 1.3 | 0 | 0 | Turbine Type | S82
1.3 | 1.4 | 0 | 0 | Cut in Speed | 4
1.4 | 1.5 | 0 | 0 | Cut Out Speed | 20
1.5 | 1.6 | 0 | 0 | Rated Speed | 12
1.6 | 1.7 | 0 | 0 | Swept area | 5281
1.7 | 1.8 | 0 | 0 | Air Density | 1.111
1.8 | 1.9 | 0 | 0
1.9 | 2 | 0 | 0
2 | 2.1 | 0 | 0
2.1 | 2.2 | 0 | 0
2.2 | 2.3 | 0 | 0
2.3 | 2.4 | 0 | 0
2.4 | 2.5 | 0 | 0
2.5 | 2.6 | 0 | 0
2.6 | 2.7 | 0 | 0
2.7 | 2.8 | 3.1888 | 0.055224
2.8 | 2.9 | 6.3777 | 0.099031
2.9 | 3 | 9.5665 | 0.1337
3 | 3.1 | 12.7554 | 0.16103
3.1 | 3.2 | 15.9442 | 0.18243
3.2 | 3.3 | 19.133 | 0.19903
3.3 | 3.4 | 22.3219 | 0.21173
3.4 | 3.5 | 25.5107 | 0.22124
3.5 | 3.6 | 28.6996 | 0.22817
3.6 | 3.7 | 33.9861 | 0.2483
3.7 | 3.8 | 38.6015 | 0.25977
3.8 | 3.9 | 44.0469 | 0.27362
3.9 | 4 | 50.6756 | 0.2912
4 | 4.1 | 57.3043 | 0.3052
4.1 | 4.2 | 63.933 | 0.3162
4.2 | 4.3 | 70.5617 | 0.32464
4.3 | 4.4 | 77.1904 | 0.33093
4.4 | 4.5 | 83.8191 | 0.3354
4.5 | 4.6 | 90.4478 | 0.33833
4.6 | 4.7 | 99.7561 | 0.34934
4.7 | 4.8 | 108.8942 | 0.35752
4.8 | 4.9 | 120.4641 | 0.37129
4.9 | 5 | 130.5824 | 0.37834
5 | 5.1 | 141.2197 | 0.3851
5.1 | 5.2 | 156.5378 | 0.40225
5.2 | 5.3 | 169.4992 | 0.41091
5.3 | 5.4 | 182.8123 | 0.41856
5.4 | 5.5 | 196.4819 | 0.42533
5.5 | 5.6 | 209.3354 | 0.42888
5.6 | 5.7 | 223.3104 | 0.43344
5.7 | 5.8 | 237.039 | 0.43629
5.8 | 5.9 | 253.472 | 0.44282
5.9 | 6 | 270.4483 | 0.44886
6 | 6.1 | 286.0954 | 0.45148
6.1 | 6.2 | 304.7162 | 0.4576
6.2 | 6.3 | 318.7793 | 0.45593
6.3 | 6.4 | 333.5677 | 0.45472
6.4 | 6.5 | 348.6047 | 0.45329
6.5 | 6.6 | 366.2667 | 0.45461
6.6 | 6.7 | 382.821 | 0.45389
6.7 | 6.8 | 399.615 | 0.4529
6.8 | 6.9 | 416.1318 | 0.45112
6.9 | 7 | 431.206 | 0.44743
7 | 7.1 | 448.2393 | 0.44545
7.1 | 7.2 | 468.5132 | 0.4462
7.2 | 7.3 | 487.9591 | 0.44563
7.3 | 7.4 | 504.0372 | 0.44165
7.4 | 7.5 | 523.7165 | 0.44054
7.5 | 7.6 | 544.136 | 0.43965
7.6 | 7.7 | 560.0429 | 0.43488
7.7 | 7.8 | 583.269 | 0.43549
7.8 | 7.9 | 602.3322 | 0.43265
7.9 | 8 | 619.1592 | 0.42806
8 | 8.1 | 640.0982 | 0.42615
8.1 | 8.2 | 669.8694 | 0.42965
8.2 | 8.3 | 685.931 | 0.42406
8.3 | 8.4 | 706.0844 | 0.42093
8.4 | 8.5 | 727.8238 | 0.41857
8.5 | 8.6 | 752.9524 | 0.41792
8.6 | 8.7 | 770.8656 | 0.41311
8.7 | 8.8 | 793.4365 | 0.41071
8.8 | 8.9 | 814.0494 | 0.40718
8.9 | 9 | 838.917 | 0.40563
9 | 9.1 | 867.141 | 0.40546
9.1 | 9.2 | 892.0149 | 0.40349
9.2 | 9.3 | 910.7592 | 0.39868
9.3 | 9.4 | 931.3666 | 0.39469
9.4 | 9.5 | 954.2983 | 0.39164
9.5 | 9.6 | 978.71 | 0.38911
9.6 | 9.7 | 997.4828 | 0.3843
9.7 | 9.8 | 1023.6163 | 0.3823
9.8 | 9.9 | 1042.2123 | 0.37745
9.9 | 10 | 1047.6352 | 0.36803
10 | 10.1 | 1073.1353 | 0.3658
10.1 | 10.2 | 1099.9754 | 0.36392
10.2 | 10.3 | 1119.3854 | 0.35955
10.3 | 10.4 | 1134.0469 | 0.35376
10.4 | 10.5 | 1151.0627 | 0.34881
10.5 | 10.6 | 1170.5367 | 0.34467
10.6 | 10.7 | 1195.2667 | 0.34208
10.7 | 10.8 | 1206.0318 | 0.33558
10.8 | 10.9 | 1240.5051 | 0.33567
10.9 | 11 | 1252.8405 | 0.32976
11 | 11.1 | 1274.9403 | 0.32651
11.1 | 11.2 | 1266.9325 | 0.31577
11.2 | 11.3 | 1300.0093 | 0.31541
11.3 | 11.4 | 1316.0056 | 0.31089
11.4 | 11.5 | 1337.3626 | 0.30769
11.5 | 11.6 | 1357.4675 | 0.30424
11.6 | 11.7 | 1366.5569 | 0.29843
11.7 | 11.8 | 1375.6464 | 0.29277
11.8 | 11.9 | 1384.7358 | 0.28728
11.9 | 12 | 1393.8253 | 0.28194
12 | 12.1 | 1402.9147 | 0.27674
12.1 | 12.2 | 1412.0041 | 0.27168
12.2 | 12.3 | 1418.2896 | 0.26624
12.3 | 12.4 | 1424.575 | 0.26095
12.4 | 12.5 | 1430.8604 | 0.25581
12.5 | 12.6 | 1437.1458 | 0.25082
12.6 | 12.7 | 1443.4312 | 0.24596
12.7 | 12.8 | 1449.7166 | 0.24124
12.8 | 12.9 | 1456.0021 | 0.23666
12.9 | 13 | 1462.2875 | 0.23219
13 | 13.1 | 1468.5729 | 0.22785
13.1 | 13.2 | 1474.8583 | 0.22363
13.2 | 13.3 | 1481.1437 | 0.21951
13.3 | 13.4 | 1487.4292 | 0.21551
13.4 | 13.5 | 1493.7146 | 0.21161
13.5 | 13.6 | 1500 | 0.20781
13.6 | 13.7 | 1500 | 0.20326
13.7 | 13.8 | 1500 | 0.19884
13.8 | 13.9 | 1500 | 0.19455
13.9 | 14 | 1500 | 0.19038
14 | 14.1 | 1500 | 0.18633
14.1 | 14.2 | 1500 | 0.1824
14.2 | 14.3 | 1500 | 0.17857
14.3 | 14.4 | 1500 | 0.17485
14.4 | 14.5 | 1500 | 0.17123
14.5 | 14.6 | 1500 | 0.16771
14.6 | 14.7 | 1500 | 0.16429
14.7 | 14.8 | 1500 | 0.16096
14.8 | 14.9 | 1500 | 0.15772
14.9 | 15 | 1500 | 0.15457
15 | 15.1 | 1500 | 0.1515
15.1 | 15.2 | 1500 | 0.14851
15.2 | 15.3 | 1500 | 0.14559
15.3 | 15.4 | 1500 | 0.14276
15.4 | 15.5 | 1500 | 0.14
15.5 | 15.6 | 1500 | 0.1373
15.6 | 15.7 | 1500 | 0.13468
15.7 | 15.8 | 1500 | 0.13212
15.8 | 15.9 | 1500 | 0.12963
15.9 | 16 | 1500 | 0.1272
16 | 16.1 | 1500 | 0.12483
16.1 | 16.2 | 1500 | 0.12252
16.2 | 16.3 | 1500 | 0.12026
16.3 | 16.4 | 1500 | 0.11806
16.4 | 16.5 | 1500 | 0.11592
16.5 | 16.6 | 1500 | 0.11382
16.6 | 16.7 | 1500 | 0.11178
16.7 | 16.8 | 1500 | 0.10978
16.8 | 16.9 | 1500 | 0.10783
16.9 | 17 | 1500 | 0.10593
17 | 17.1 | 1500 | 0.10407
17.1 | 17.2 | 1500 | 0.10226
17.2 | 17.3 | 1500 | 0.10048
17.3 | 17.4 | 1500 | 0.09875
17.4 | 17.5 | 1500 | 0.097057
17.5 | 17.6 | 1500 | 0.095403
17.6 | 17.7 | 1500 | 0.093786
17.7 | 17.8 | 1500 | 0.092205
17.8 | 17.9 | 1500 | 0.09066
17.9 | 18 | 1500 | 0.089149
18 | 18.1 | 1500 | 0.087671
18.1 | 18.2 | 1500 | 0.086226
18.2 | 18.3 | 1500 | 0.084813
18.3 | 18.4 | 1500 | 0.08343
18.4 | 18.5 | 1500 | 0.082077
18.5 | 18.6 | 1500 | 0.080753
18.6 | 18.7 | 1500 | 0.079458
18.7 | 18.8 | 1500 | 0.07819
18.8 | 18.9 | 1500 | 0.076949
18.9 | 19 | 1500 | 0.075734
19 | 19.1 | 1500 | 0.074544
19.1 | 19.2 | 1500 | 0.07338
19.2 | 19.3 | 1500 | 0.072239
19.3 | 19.4 | 1500 | 0.071122
19.4 | 19.5 | 1500 | 0.070028
19.5 | 19.6 | 1500 | 0.068956
19.6 | 19.7 | 1500 | 0.067906
19.7 | 19.8 | 1500 | 0.066877
19.8 | 19.9 | 1500 | 0.065869
19.9 | 20 | 1500 | 0.064881
20 | 25 | 0 | 0
25 | 50 | 0 | 0