## BAOR_MOD
Wind Speed From | Wind Speed To | Power (Kw) | Cp
0 | 1.2 | 0 | 0 | Turbine Make | Suzlon
1.2 | 1.3 | 0 | 0 | Turbine Type | S82
1.3 | 1.4 | 0 | 0 | Cut in Speed | 4
1.4 | 1.5 | 0 | 0 | Cut Out Speed | 20
1.5 | 1.6 | 0 | 0 | Rated Speed | 12
1.6 | 1.7 | 0 | 0 | Swept area | 5281
1.7 | 1.8 | 0 | 0 | Air Density | 1.1183
1.8 | 1.9 | 0 | 0
1.9 | 2 | 0 | 0
2 | 2.1 | 0 | 0
2.1 | 2.2 | 0 | 0
2.2 | 2.3 | 0 | 0
2.3 | 2.4 | 0 | 0
2.4 | 2.5 | 0 | 0
2.5 | 2.6 | 0 | 0
2.6 | 2.7 | 0 | 0
2.7 | 2.8 | 0 | 0
2.8 | 2.9 | 0 | 0
2.9 | 3 | 2.15 | 0.02496
3 | 3.1 | 10 | 0.10555
3.1 | 3.2 | 16.35 | 0.15735
3.2 | 3.3 | 24 | 0.21119
3.3 | 3.4 | 32 | 0.25813
3.4 | 3.5 | 40 | 0.29652
3.5 | 3.6 | 48 | 0.32774
3.6 | 3.7 | 55 | 0.34667
3.7 | 3.8 | 62 | 0.36149
3.8 | 3.9 | 70 | 0.37828
3.9 | 4 | 77.9891 | 0.39137
4 | 4.1 | 85 | 0.3968
4.1 | 4.2 | 92 | 0.4002
4.2 | 4.3 | 99 | 0.40195
4.3 | 4.4 | 108 | 0.40991
4.4 | 4.5 | 116.6764 | 0.41458
4.5 | 4.6 | 126 | 0.41974
4.6 | 4.7 | 137 | 0.42845
4.7 | 4.8 | 146 | 0.4292
4.8 | 4.9 | 158.1268 | 0.43752
4.9 | 5 | 169.4936 | 0.44192
5 | 5.1 | 179.1632 | 0.4407
5.1 | 5.2 | 192.1857 | 0.44647
5.2 | 5.3 | 202.1025 | 0.4439
5.3 | 5.4 | 213.4658 | 0.44375
5.4 | 5.5 | 226.9294 | 0.44692
5.5 | 5.6 | 240.3469 | 0.44886
5.6 | 5.7 | 254.2899 | 0.45076
5.7 | 5.8 | 268.6646 | 0.45243
5.8 | 5.9 | 280.4665 | 0.44908
5.9 | 6 | 297.2318 | 0.4529
6 | 6.1 | 310.8764 | 0.45114
6.1 | 6.2 | 325.1159 | 0.44969
6.2 | 6.3 | 340.3133 | 0.44899
6.3 | 6.4 | 355.5686 | 0.4478
6.4 | 6.5 | 370.3251 | 0.4455
6.5 | 6.6 | 388.842 | 0.44715
6.6 | 6.7 | 404.1268 | 0.44452
6.7 | 6.8 | 421.0134 | 0.44325
6.8 | 6.9 | 438.1882 | 0.44184
6.9 | 7 | 456.7579 | 0.44138
7 | 7.1 | 472.5105 | 0.43784
7.1 | 7.2 | 489.2711 | 0.43499
7.2 | 7.3 | 508.9826 | 0.43442
7.3 | 7.4 | 526.8119 | 0.43189
7.4 | 7.5 | 546.836 | 0.43084
7.5 | 7.6 | 566.128 | 0.42889
7.6 | 7.7 | 583.769 | 0.42546
7.7 | 7.8 | 602.8042 | 0.42286
7.8 | 7.9 | 622.3475 | 0.4204
7.9 | 8 | 642.0189 | 0.41782
8 | 8.1 | 662.7804 | 0.41575
8.1 | 8.2 | 683.2507 | 0.41328
8.2 | 8.3 | 701.6144 | 0.40941
8.3 | 8.4 | 724.0961 | 0.40779
8.4 | 8.5 | 742.6411 | 0.40382
8.5 | 8.6 | 763.7416 | 0.40113
8.6 | 8.7 | 787.4273 | 0.39963
8.7 | 8.8 | 807.0006 | 0.39592
8.8 | 8.9 | 829.3805 | 0.39348
8.9 | 9 | 850.2896 | 0.39025
9 | 9.1 | 871.5488 | 0.3871
9.1 | 9.2 | 890.9875 | 0.38311
9.2 | 9.3 | 910.858 | 0.37929
9.3 | 9.4 | 931.5576 | 0.37578
9.4 | 9.5 | 954.6721 | 0.3732
9.5 | 9.6 | 977.255 | 0.37033
9.6 | 9.7 | 994.5438 | 0.36546
9.7 | 9.8 | 1017.6567 | 0.36274
9.8 | 9.9 | 1038.02 | 0.35901
9.9 | 10 | 1058.9497 | 0.35548
10 | 10.1 | 1078.3204 | 0.35144
10.1 | 10.2 | 1097.9453 | 0.34751
10.2 | 10.3 | 1118.4234 | 0.34388
10.3 | 10.4 | 1137.5614 | 0.33987
10.4 | 10.5 | 1154.2106 | 0.33517
10.5 | 10.6 | 1179.1229 | 0.3329
10.6 | 10.7 | 1192.4085 | 0.32738
10.7 | 10.8 | 1212.8635 | 0.32392
10.8 | 10.9 | 1234.7745 | 0.32086
10.9 | 11 | 1248.1503 | 0.31564
11 | 11.1 | 1261.1471 | 0.31046
11.1 | 11.2 | 1282.0035 | 0.30729
11.2 | 11.3 | 1299.5467 | 0.30337
11.3 | 11.4 | 1311.3138 | 0.2982
11.4 | 11.5 | 1321.1494 | 0.29274
11.5 | 11.6 | 1339.2807 | 0.28921
11.6 | 11.7 | 1355.1083 | 0.28525
11.7 | 11.8 | 1365.4694 | 0.28025
11.8 | 11.9 | 1372.391 | 0.27468
11.9 | 12 | 1376.9975 | 0.26883
12 | 12.1 | 1403.732 | 0.26736
12.1 | 12.2 | 1383.2457 | 0.25709
12.2 | 12.3 | 1403.2016 | 0.25454
12.3 | 12.4 | 1405.7212 | 0.24893
12.4 | 12.5 | 1412.3801 | 0.2442
12.5 | 12.6 | 1414.8003 | 0.23888
12.6 | 12.7 | 1421.2103 | 0.23438
12.7 | 12.8 | 1397.933 | 0.22523
12.8 | 12.9 | 1425.5041 | 0.22441
12.9 | 13 | 1427.7876 | 0.21966
13 | 13.1 | 1423.2226 | 0.21402
13.1 | 13.2 | 1414.4701 | 0.20794
13.2 | 13.3 | 1409.811 | 0.20265
13.3 | 13.4 | 1446.5288 | 0.20334
13.4 | 13.5 | 1428.7261 | 0.19644
13.5 | 13.6 | 1410.0043 | 0.18965
13.6 | 13.7 | 1448.536 | 0.19063
13.7 | 13.8 | 1443.8907 | 0.18595
13.8 | 13.9 | 1467.339 | 0.18495
13.9 | 14 | 1436.8526 | 0.17728
14 | 14.1 | 1460.9422 | 0.17647
14.1 | 14.2 | 1450.8268 | 0.1716
14.2 | 14.3 | 1445.1 | 0.16738
14.3 | 14.4 | 1439.6896 | 0.16333
14.4 | 14.5 | 1447.1405 | 0.16082
14.5 | 14.6 | 1493.227 | 0.16258
14.6 | 14.7 | 1474.3609 | 0.1573
14.7 | 14.8 | 1475.6273 | 0.15428
14.8 | 14.9 | 1462.513 | 0.14987
14.9 | 15 | 1452.2625 | 0.14589
15 | 15.1 | 1510.0355 | 0.14872
15.1 | 15.2 | 1501.6857 | 0.14501
15.2 | 15.3 | 1486.8143 | 0.1408
15.3 | 15.4 | 1463.1048 | 0.13589
15.4 | 15.5 | 1475.9357 | 0.13446
15.5 | 15.6 | 1477.66 | 0.13206
15.6 | 15.7 | 1502.3056 | 0.13173
15.7 | 15.8 | 1478.2187 | 0.12719
15.8 | 15.9 | 1485.3909 | 0.12542
15.9 | 16 | 1512.2875 | 0.12533
16 | 16.1 | 1515 | 0.12324
16.1 | 16.2 | 1515 | 0.12099
16.2 | 16.3 | 1515 | 0.11879
16.3 | 16.4 | 1515 | 0.11664
16.4 | 16.5 | 1515 | 0.11455
16.5 | 16.6 | 1515 | 0.1125
16.6 | 16.7 | 1515 | 0.11051
16.7 | 16.8 | 1515 | 0.10856
16.8 | 16.9 | 1515 | 0.10665
16.9 | 17 | 1515 | 0.10479
17 | 17.1 | 1515 | 0.10297
17.1 | 17.2 | 1515 | 0.1012
17.2 | 17.3 | 1515 | 0.099464
17.3 | 17.4 | 1515 | 0.097768
17.4 | 17.5 | 1515 | 0.096111
17.5 | 17.6 | 1515 | 0.094491
17.6 | 17.7 | 1515 | 0.092908
17.7 | 17.8 | 1515 | 0.091359
17.8 | 17.9 | 1515 | 0.089845
17.9 | 18 | 1515 | 0.088364
18 | 18.1 | 1515 | 0.086916
18.1 | 18.2 | 1515 | 0.085499
18.2 | 18.3 | 1515 | 0.084112
18.3 | 18.4 | 1515 | 0.082756
18.4 | 18.5 | 1515 | 0.081428
18.5 | 18.6 | 1515 | 0.080129
18.6 | 18.7 | 1515 | 0.078857
18.7 | 18.8 | 1515 | 0.077612
18.8 | 18.9 | 1515 | 0.076393
18.9 | 19 | 1515 | 0.075199
19 | 19.1 | 1515 | 0.07403
19.1 | 19.2 | 1515 | 0.072885
19.2 | 19.3 | 1515 | 0.071764
19.3 | 19.4 | 1515 | 0.070666
19.4 | 19.5 | 1515 | 0.06959
19.5 | 19.6 | 1515 | 0.068535
19.6 | 19.7 | 1515 | 0.067502
19.7 | 19.8 | 1515 | 0.06649
19.8 | 19.9 | 1515 | 0.065497
19.9 | 20 | 1515 | 0.064474
20 | 25 | 0 | 0
25 | 50 | 0 | 0