## BAOR_MOD
Wind Speed From | Wind Speed To | Power (Kw) | Cp
0 | 1.2 | 0 | 0 | Turbine Make | Suzlon
1.2 | 1.3 | 0 | 0 | Turbine Type | S82
1.3 | 1.4 | 0 | 0 | Cut in Speed | 4
1.4 | 1.5 | 0 | 0 | Cut Out Speed | 20
1.5 | 1.6 | 0 | 0 | Rated Speed | 12
1.6 | 1.7 | 0 | 0 | Swept area | 5281
1.7 | 1.8 | 0 | 0 | Air Density | 1.1168
1.8 | 1.9 | 0 | 0
1.9 | 2 | 0 | 0
2 | 2.1 | 0 | 0
2.1 | 2.2 | 0 | 0
2.2 | 2.3 | 0 | 0
2.3 | 2.4 | 0 | 0
2.4 | 2.5 | 0 | 0
2.5 | 2.6 | 2 | 0.043406
2.6 | 2.7 | 4 | 0.077175
2.7 | 2.8 | 6 | 0.10337
2.8 | 2.9 | 9 | 0.13903
2.9 | 3 | 12 | 0.16685
3 | 3.1 | 15 | 0.18839
3.1 | 3.2 | 18.85 | 0.21457
3.2 | 3.3 | 22.7692 | 0.23563
3.3 | 3.4 | 28.2886 | 0.26694
3.4 | 3.5 | 32 | 0.27609
3.5 | 3.6 | 37.1 | 0.29343
3.6 | 3.7 | 43.818 | 0.31848
3.7 | 3.8 | 49 | 0.32804
3.8 | 3.9 | 55.549 | 0.34329
3.9 | 4 | 62.8574 | 0.35934
4 | 4.1 | 70.6471 | 0.37433
4.1 | 4.2 | 78.1054 | 0.3843
4.2 | 4.3 | 85.5 | 0.39134
4.3 | 4.4 | 93 | 0.39666
4.4 | 4.5 | 101.6573 | 0.40469
4.5 | 4.6 | 111 | 0.41307
4.6 | 4.7 | 121 | 0.42155
4.7 | 4.8 | 131.0019 | 0.42788
4.8 | 4.9 | 140.8476 | 0.43188
4.9 | 5 | 152.0433 | 0.43825
5 | 5.1 | 164 | 0.44491
5.1 | 5.2 | 175.6517 | 0.44903
5.2 | 5.3 | 187.1212 | 0.45129
5.3 | 5.4 | 199.8795 | 0.45528
5.4 | 5.5 | 211.329 | 0.45511
5.5 | 5.6 | 224.7077 | 0.458
5.6 | 5.7 | 241.2659 | 0.46588
5.7 | 5.8 | 254.8167 | 0.4666
5.8 | 5.9 | 269.4797 | 0.46836
5.9 | 6 | 281.8959 | 0.46545
6 | 6.1 | 297.8388 | 0.46759
6.1 | 6.2 | 313.3195 | 0.4681
6.2 | 6.3 | 326.9999 | 0.46528
6.3 | 6.4 | 344.5664 | 0.46729
6.4 | 6.5 | 361.7488 | 0.46796
6.5 | 6.6 | 378.2179 | 0.46703
6.6 | 6.7 | 395.6116 | 0.46663
6.7 | 6.8 | 409.7996 | 0.46205
6.8 | 6.9 | 428.3713 | 0.46199
6.9 | 7 | 442.754 | 0.45704
7 | 7.1 | 463.6456 | 0.45839
7.1 | 7.2 | 479.9472 | 0.45473
7.2 | 7.3 | 499.7487 | 0.45404
7.3 | 7.4 | 517.2632 | 0.4509
7.4 | 7.5 | 536.1265 | 0.44865
7.5 | 7.6 | 553.9424 | 0.44527
7.6 | 7.7 | 572.5414 | 0.44229
7.7 | 7.8 | 591.2316 | 0.43916
7.8 | 7.9 | 612.2877 | 0.43753
7.9 | 8 | 631.2226 | 0.43415
8 | 8.1 | 649.4268 | 0.43013
8.1 | 8.2 | 670.7378 | 0.42799
8.2 | 8.3 | 691.63 | 0.42537
8.3 | 8.4 | 714.5618 | 0.42378
8.4 | 8.5 | 735.0409 | 0.42054
8.5 | 8.6 | 754.3354 | 0.41653
8.6 | 8.7 | 775.8865 | 0.41366
8.7 | 8.8 | 799.1044 | 0.41151
8.8 | 8.9 | 819.6607 | 0.40787
8.9 | 9 | 839.9101 | 0.40402
9 | 9.1 | 860.4578 | 0.40026
9.1 | 9.2 | 883.1632 | 0.39743
9.2 | 9.3 | 905.0815 | 0.39415
9.3 | 9.4 | 926.1625 | 0.39046
9.4 | 9.5 | 950.8093 | 0.38819
9.5 | 9.6 | 967.6102 | 0.38271
9.6 | 9.7 | 992.1124 | 0.38026
9.7 | 9.8 | 1016.2889 | 0.37761
9.8 | 9.9 | 1034.9781 | 0.3729
9.9 | 10 | 1058.1404 | 0.36981
10 | 10.1 | 1077.4682 | 0.36538
10.1 | 10.2 | 1101.1218 | 0.36242
10.2 | 10.3 | 1123.4026 | 0.35898
10.3 | 10.4 | 1141.0762 | 0.35411
10.4 | 10.5 | 1161.0397 | 0.35001
10.5 | 10.6 | 1189.7768 | 0.34853
10.6 | 10.7 | 1202.9105 | 0.34249
10.7 | 10.8 | 1223.0214 | 0.33855
10.8 | 10.9 | 1253.1681 | 0.33735
10.9 | 11 | 1265.0354 | 0.33125
11 | 11.1 | 1274.8354 | 0.3248
11.1 | 11.2 | 1296.8996 | 0.32157
11.2 | 11.3 | 1318.5838 | 0.31827
11.3 | 11.4 | 1326.2609 | 0.3117
11.4 | 11.5 | 1340.0936 | 0.30673
11.5 | 11.6 | 1347.7349 | 0.3005
11.6 | 11.7 | 1366.0087 | 0.29677
11.7 | 11.8 | 1377.3234 | 0.29162
11.8 | 11.9 | 1386.297 | 0.28612
11.9 | 12 | 1396 | 0.28092
12 | 12.1 | 1406.5494 | 0.27603
12.1 | 12.2 | 1416 | 0.27105
12.2 | 12.3 | 1420.4712 | 0.26527
12.3 | 12.4 | 1426 | 0.25986
12.4 | 12.5 | 1431 | 0.25451
12.5 | 12.6 | 1438 | 0.24967
12.6 | 12.7 | 1446 | 0.24513
12.7 | 12.8 | 1449 | 0.23988
12.8 | 12.9 | 1451 | 0.23463
12.9 | 13 | 1453 | 0.22953
13 | 13.1 | 1457 | 0.22489
13.1 | 13.2 | 1460 | 0.22023
13.2 | 13.3 | 1460 | 0.21526
13.3 | 13.4 | 1460 | 0.21044
13.4 | 13.5 | 1460 | 0.20577
13.5 | 13.6 | 1460 | 0.20123
13.6 | 13.7 | 1460 | 0.19682
13.7 | 13.8 | 1460 | 0.19254
13.8 | 13.9 | 1460 | 0.18839
13.9 | 14 | 1460 | 0.18435
14 | 14.1 | 1460 | 0.18043
14.1 | 14.2 | 1460 | 0.17662
14.2 | 14.3 | 1460 | 0.17291
14.3 | 14.4 | 1460 | 0.16931
14.4 | 14.5 | 1460 | 0.16581
14.5 | 14.6 | 1460 | 0.1624
14.6 | 14.7 | 1460 | 0.15909
14.7 | 14.8 | 1460 | 0.15586
14.8 | 14.9 | 1460 | 0.15272
14.9 | 15 | 1460 | 0.14967
15 | 15.1 | 1460 | 0.1467
15.1 | 15.2 | 1460 | 0.1438
15.2 | 15.3 | 1460 | 0.14098
15.3 | 15.4 | 1460 | 0.13823
15.4 | 15.5 | 1460 | 0.13556
15.5 | 15.6 | 1460 | 0.13295
15.6 | 15.7 | 1460 | 0.13041
15.7 | 15.8 | 1460 | 0.12794
15.8 | 15.9 | 1460 | 0.12552
15.9 | 16 | 1460 | 0.12317
16 | 16.1 | 1460 | 0.12087
16.1 | 16.2 | 1460 | 0.11864
16.2 | 16.3 | 1460 | 0.11645
16.3 | 16.4 | 1460 | 0.11432
16.4 | 16.5 | 1460 | 0.11224
16.5 | 16.6 | 1460 | 0.11021
16.6 | 16.7 | 1460 | 0.10823
16.7 | 16.8 | 1460 | 0.1063
16.8 | 16.9 | 1460 | 0.10442
16.9 | 17 | 1460 | 0.10257
17 | 17.1 | 1460 | 0.10077
17.1 | 17.2 | 1460 | 0.099015
17.2 | 17.3 | 1460 | 0.097298
17.3 | 17.4 | 1460 | 0.095621
17.4 | 17.5 | 1460 | 0.093982
17.5 | 17.6 | 1460 | 0.09238
17.6 | 17.7 | 1460 | 0.090814
17.7 | 17.8 | 1460 | 0.089284
17.8 | 17.9 | 1460 | 0.087787
17.9 | 18 | 1460 | 0.086324
18 | 18.1 | 1460 | 0.084893
18.1 | 18.2 | 1460 | 0.083494
18.2 | 18.3 | 1460 | 0.082125
18.3 | 18.4 | 1460 | 0.080786
18.4 | 18.5 | 1460 | 0.079476
18.5 | 18.6 | 1460 | 0.078194
18.6 | 18.7 | 1460 | 0.07694
18.7 | 18.8 | 1460 | 0.075712
18.8 | 18.9 | 1460 | 0.074511
18.9 | 19 | 1460 | 0.073334
19 | 19.1 | 1460 | 0.072182
19.1 | 19.2 | 1460 | 0.071054
19.2 | 19.3 | 1460 | 0.06995
19.3 | 19.4 | 1460 | 0.068868
19.4 | 19.5 | 1460 | 0.067809
19.5 | 19.6 | 1460 | 0.066771
19.6 | 19.7 | 1460 | 0.065754
19.7 | 19.8 | 1460 | 0.064758
19.8 | 19.9 | 1460 | 0.063782
19.9 | 20 | 1460 | 0.062825
20 | 25 | 0 | 0
25 | 50 | 0 | 0