## BAOR_MOD
Wind Speed From | Wind Speed To | Power (Kw) | Cp
0 | 1.2 | 0 | 0 | Turbine Make | Suzlon
1.2 | 1.3 | 0 | 0 | Turbine Type | S82
1.3 | 1.4 | 0 | 0 | Cut in Speed | 4
1.4 | 1.5 | 0 | 0 | Cut Out Speed | 20
1.5 | 1.6 | 0 | 0 | Rated Speed | 12
1.6 | 1.7 | 0 | 0 | Swept area | 5281
1.7 | 1.8 | 0 | 0 | Air Density | 1.1162
1.8 | 1.9 | 0 | 0
1.9 | 2 | 0 | 0
2 | 2.1 | 0 | 0
2.1 | 2.2 | 0 | 0
2.2 | 2.3 | 0 | 0
2.3 | 2.4 | 0 | 0
2.4 | 2.5 | 0 | 0
2.5 | 2.6 | 0 | 0
2.6 | 2.7 | 0 | 0
2.7 | 2.8 | 0 | 0
2.8 | 2.9 | 0 | 0
2.9 | 3 | 0 | 0
3 | 3.1 | 0 | 0
3.1 | 3.2 | 0 | 0
3.2 | 3.3 | 0 | 0
3.3 | 3.4 | 25.23 | 0.2382
3.4 | 3.5 | 30.12 | 0.26001
3.5 | 3.6 | 40.12 | 0.31749
3.6 | 3.7 | 46.1027 | 0.33527
3.7 | 3.8 | 55.0552 | 0.36878
3.8 | 3.9 | 61.1565 | 0.37815
3.9 | 4 | 67.88 | 0.38826
4 | 4.1 | 74.4069 | 0.39446
4.1 | 4.2 | 82 | 0.40368
4.2 | 4.3 | 90.204 | 0.41309
4.3 | 4.4 | 100.5624 | 0.42914
4.4 | 4.5 | 110.3678 | 0.4396
4.5 | 4.6 | 118 | 0.43936
4.6 | 4.7 | 127 | 0.44269
4.7 | 4.8 | 138.479 | 0.45255
4.8 | 4.9 | 146.935 | 0.45079
4.9 | 5 | 159.0562 | 0.45871
5 | 5.1 | 169.4399 | 0.45992
5.1 | 5.2 | 182.7311 | 0.46738
5.2 | 5.3 | 192.7983 | 0.46523
5.3 | 5.4 | 203.2355 | 0.46317
5.4 | 5.5 | 216.6824 | 0.46689
5.5 | 5.6 | 228.3086 | 0.46559
5.6 | 5.7 | 240.3509 | 0.46436
5.7 | 5.8 | 254.7366 | 0.4667
5.8 | 5.9 | 266.6126 | 0.46363
5.9 | 6 | 281.8114 | 0.46556
6 | 6.1 | 297.0436 | 0.46659
6.1 | 6.2 | 308.4429 | 0.46106
6.2 | 6.3 | 327.2497 | 0.46588
6.3 | 6.4 | 338.898 | 0.45985
6.4 | 6.5 | 357.9422 | 0.46328
6.5 | 6.6 | 372.7247 | 0.46049
6.6 | 6.7 | 390.4052 | 0.46074
6.7 | 6.8 | 406.6858 | 0.45878
6.8 | 6.9 | 424.5284 | 0.45809
6.9 | 7 | 443.0542 | 0.4576
7 | 7.1 | 458.2105 | 0.45326
7.1 | 7.2 | 476.8371 | 0.45203
7.2 | 7.3 | 494.1215 | 0.44917
7.3 | 7.4 | 516.4756 | 0.45046
7.4 | 7.5 | 536.494 | 0.4492
7.5 | 7.6 | 552.368 | 0.44424
7.6 | 7.7 | 571.793 | 0.44195
7.7 | 7.8 | 590.5141 | 0.43886
7.8 | 7.9 | 614.4205 | 0.43929
7.9 | 8 | 632.9794 | 0.43559
8 | 8.1 | 652.78 | 0.43258
8.1 | 8.2 | 673.4566 | 0.42996
8.2 | 8.3 | 693.1409 | 0.42653
8.3 | 8.4 | 714.6939 | 0.42409
8.4 | 8.5 | 737.8151 | 0.42236
8.5 | 8.6 | 761.0034 | 0.42044
8.6 | 8.7 | 780.6453 | 0.41642
8.7 | 8.8 | 805.6348 | 0.4151
8.8 | 8.9 | 826.8253 | 0.41166
8.9 | 9 | 845.7572 | 0.40705
9 | 9.1 | 870.3818 | 0.40509
9.1 | 9.2 | 889.7376 | 0.4006
9.2 | 9.3 | 915.9484 | 0.3991
9.3 | 9.4 | 936.5796 | 0.39506
9.4 | 9.5 | 958.815 | 0.39167
9.5 | 9.6 | 983.4327 | 0.38918
9.6 | 9.7 | 1008.6869 | 0.38682
9.7 | 9.8 | 1026.2294 | 0.38151
9.8 | 9.9 | 1051.5872 | 0.37909
9.9 | 10 | 1075.8184 | 0.37619
10 | 10.1 | 1097.4329 | 0.37235
10.1 | 10.2 | 1125.6709 | 0.3707
10.2 | 10.3 | 1149.8573 | 0.36763
10.3 | 10.4 | 1170.8164 | 0.36354
10.4 | 10.5 | 1194.456 | 0.36028
10.5 | 10.6 | 1217.009 | 0.3567
10.6 | 10.7 | 1245.0472 | 0.35468
10.7 | 10.8 | 1268.1608 | 0.35123
10.8 | 10.9 | 1288.322 | 0.347
10.9 | 11 | 1314.7853 | 0.34447
11 | 11.1 | 1330.5238 | 0.33917
11.1 | 11.2 | 1358.6737 | 0.33707
11.2 | 11.3 | 1381.3746 | 0.3336
11.3 | 11.4 | 1398.4761 | 0.32885
11.4 | 11.5 | 1415.2734 | 0.32411
11.5 | 11.6 | 1430.778 | 0.31919
11.6 | 11.7 | 1445.9055 | 0.3143
11.7 | 11.8 | 1465.7143 | 0.3105
11.8 | 11.9 | 1471.2349 | 0.30381
11.9 | 12 | 1490.1118 | 0.30002
12 | 12.1 | 1491.0393 | 0.29276
12.1 | 12.2 | 1493.3159 | 0.286
12.2 | 12.3 | 1494.3243 | 0.27921
12.3 | 12.4 | 1500 | 0.27349
12.4 | 12.5 | 1500 | 0.26693
12.5 | 12.6 | 1500 | 0.26058
12.6 | 12.7 | 1500 | 0.25442
12.7 | 12.8 | 1500 | 0.24846
12.8 | 12.9 | 1500 | 0.24268
12.9 | 13 | 1500 | 0.23708
13 | 13.1 | 1500 | 0.23165
13.1 | 13.2 | 1500 | 0.22639
13.2 | 13.3 | 1500 | 0.22128
13.3 | 13.4 | 1500 | 0.21633
13.4 | 13.5 | 1500 | 0.21152
13.5 | 13.6 | 1500 | 0.20685
13.6 | 13.7 | 1500 | 0.20232
13.7 | 13.8 | 1500 | 0.19793
13.8 | 13.9 | 1500 | 0.19365
13.9 | 14 | 1500 | 0.1895
14 | 14.1 | 1500 | 0.18547
14.1 | 14.2 | 1500 | 0.18155
14.2 | 14.3 | 1500 | 0.17775
14.3 | 14.4 | 1500 | 0.17404
14.4 | 14.5 | 1500 | 0.17044
14.5 | 14.6 | 1500 | 0.16694
14.6 | 14.7 | 1500 | 0.16353
14.7 | 14.8 | 1500 | 0.16022
14.8 | 14.9 | 1500 | 0.15699
14.9 | 15 | 1500 | 0.15385
15 | 15.1 | 1500 | 0.1508
15.1 | 15.2 | 1500 | 0.14782
15.2 | 15.3 | 1500 | 0.14492
15.3 | 15.4 | 1500 | 0.1421
15.4 | 15.5 | 1500 | 0.13935
15.5 | 15.6 | 1500 | 0.13667
15.6 | 15.7 | 1500 | 0.13406
15.7 | 15.8 | 1500 | 0.13151
15.8 | 15.9 | 1500 | 0.12903
15.9 | 16 | 1500 | 0.12661
16 | 16.1 | 1500 | 0.12425
16.1 | 16.2 | 1500 | 0.12195
16.2 | 16.3 | 1500 | 0.11971
16.3 | 16.4 | 1500 | 0.11752
16.4 | 16.5 | 1500 | 0.11538
16.5 | 16.6 | 1500 | 0.1133
16.6 | 16.7 | 1500 | 0.11126
16.7 | 16.8 | 1500 | 0.10927
16.8 | 16.9 | 1500 | 0.10733
16.9 | 17 | 1500 | 0.10544
17 | 17.1 | 1500 | 0.10359
17.1 | 17.2 | 1500 | 0.10178
17.2 | 17.3 | 1500 | 0.10002
17.3 | 17.4 | 1500 | 0.098293
17.4 | 17.5 | 1500 | 0.096608
17.5 | 17.6 | 1500 | 0.094962
17.6 | 17.7 | 1500 | 0.093352
17.7 | 17.8 | 1500 | 0.091779
17.8 | 17.9 | 1500 | 0.090241
17.9 | 18 | 1500 | 0.088737
18 | 18.1 | 1500 | 0.087266
18.1 | 18.2 | 1500 | 0.085828
18.2 | 18.3 | 1500 | 0.084421
18.3 | 18.4 | 1500 | 0.083044
18.4 | 18.5 | 1500 | 0.081698
18.5 | 18.6 | 1500 | 0.08038
18.6 | 18.7 | 1500 | 0.07909
18.7 | 18.8 | 1500 | 0.077828
18.8 | 18.9 | 1500 | 0.076593
18.9 | 19 | 1500 | 0.075384
19 | 19.1 | 1500 | 0.0742
19.1 | 19.2 | 1500 | 0.07304
19.2 | 19.3 | 1500 | 0.071905
19.3 | 19.4 | 1500 | 0.070793
19.4 | 19.5 | 1500 | 0.069704
19.5 | 19.6 | 1500 | 0.068637
19.6 | 19.7 | 1500 | 0.067592
19.7 | 19.8 | 1500 | 0.066568
19.8 | 19.9 | 1500 | 0.065564
19.9 | 20 | 1500 | 0.064581
20 | 25 | 0 | 0
25 | 50 | 0 | 0