## BAOR_MOD
Wind Speed From | Wind Speed To | Power (Kw) | Cp
0 | 1.2 | 0 | 0 | Turbine Make | Suzlon
1.2 | 1.3 | 0 | 0 | Turbine Type | S82
1.3 | 1.4 | 0 | 0 | Cut in Speed | 4
1.4 | 1.5 | 0 | 0 | Cut Out Speed | 20
1.5 | 1.6 | 0 | 0 | Rated Speed | 12
1.6 | 1.7 | 0 | 0 | Swept area | 5281
1.7 | 1.8 | 0 | 0 | Air Density | 1.1533
1.8 | 1.9 | 0 | 0
1.9 | 2 | 0 | 0
2 | 2.1 | 0 | 0
2.1 | 2.2 | 0 | 0
2.2 | 2.3 | 0 | 0
2.3 | 2.4 | 0 | 0
2.4 | 2.5 | 0 | 0
2.5 | 2.6 | 0 | 0
2.6 | 2.7 | 0 | 0
2.7 | 2.8 | 0 | 0
2.8 | 2.9 | 5 | 0.074794
2.9 | 3 | 8 | 0.10771
3 | 3.1 | 12 | 0.14594
3.1 | 3.2 | 14 | 0.15432
3.2 | 3.3 | 17 | 0.17036
3.3 | 3.4 | 22 | 0.20103
3.4 | 3.5 | 26 | 0.21722
3.5 | 3.6 | 30 | 0.22977
3.6 | 3.7 | 35.7788 | 0.25182
3.7 | 3.8 | 42 | 0.27228
3.8 | 3.9 | 47.4759 | 0.28411
3.9 | 4 | 53.9414 | 0.29861
4 | 4.1 | 60 | 0.30785
4.1 | 4.2 | 67.2712 | 0.32052
4.2 | 4.3 | 74 | 0.32799
4.3 | 4.4 | 82.3814 | 0.34025
4.4 | 4.5 | 90 | 0.34694
4.5 | 4.6 | 100 | 0.36036
4.6 | 4.7 | 109.252 | 0.36858
4.7 | 4.8 | 118.3136 | 0.37421
4.8 | 4.9 | 126.9919 | 0.37707
4.9 | 5 | 138.1144 | 0.3855
5 | 5.1 | 151.6541 | 0.3984
5.1 | 5.2 | 161.7679 | 0.40045
5.2 | 5.3 | 173.0765 | 0.4042
5.3 | 5.4 | 186.5695 | 0.41151
5.4 | 5.5 | 199.1283 | 0.41526
5.5 | 5.6 | 210.2369 | 0.41495
5.6 | 5.7 | 222.8553 | 0.41671
5.7 | 5.8 | 236.8735 | 0.42001
5.8 | 5.9 | 250.5745 | 0.42172
5.9 | 6 | 263.4891 | 0.42129
6 | 6.1 | 277.9063 | 0.42249
6.1 | 6.2 | 291.2477 | 0.42135
6.2 | 6.3 | 307.1962 | 0.42326
6.3 | 6.4 | 322.2137 | 0.42315
6.4 | 6.5 | 340.7822 | 0.42688
6.5 | 6.6 | 353.2194 | 0.42235
6.6 | 6.7 | 370.655 | 0.42336
6.7 | 6.8 | 387.0806 | 0.42262
6.8 | 6.9 | 404.1314 | 0.42205
6.9 | 7 | 423.6956 | 0.42352
7 | 7.1 | 439.2937 | 0.42056
7.1 | 7.2 | 456.2989 | 0.41864
7.2 | 7.3 | 474.1596 | 0.41716
7.3 | 7.4 | 491.3994 | 0.4148
7.4 | 7.5 | 511.1745 | 0.41423
7.5 | 7.6 | 530.0729 | 0.41259
7.6 | 7.7 | 548.9462 | 0.41064
7.7 | 7.8 | 571.8723 | 0.41134
7.8 | 7.9 | 590.1164 | 0.40834
7.9 | 8 | 610.8025 | 0.40681
8 | 8.1 | 631.4263 | 0.40497
8.1 | 8.2 | 652.1601 | 0.40297
8.2 | 8.3 | 669.0407 | 0.39846
8.3 | 8.4 | 691.2174 | 0.39696
8.4 | 8.5 | 717.0488 | 0.39727
8.5 | 8.6 | 734.7539 | 0.39288
8.6 | 8.7 | 758.8946 | 0.39179
8.7 | 8.8 | 780.1418 | 0.38903
8.8 | 8.9 | 806.2795 | 0.38852
8.9 | 9 | 826.2362 | 0.38486
9 | 9.1 | 847.6623 | 0.38183
9.1 | 9.2 | 869.627 | 0.37895
9.2 | 9.3 | 889.705 | 0.37519
9.3 | 9.4 | 911.1442 | 0.37197
9.4 | 9.5 | 931.8622 | 0.36842
9.5 | 9.6 | 954.5299 | 0.36559
9.6 | 9.7 | 975.7023 | 0.36214
9.7 | 9.8 | 991.6776 | 0.3568
9.8 | 9.9 | 1018.5709 | 0.35537
9.9 | 10 | 1041.9231 | 0.35262
10 | 10.1 | 1057.1421 | 0.34714
10.1 | 10.2 | 1078.1057 | 0.34361
10.2 | 10.3 | 1102.228 | 0.34107
10.3 | 10.4 | 1128.15 | 0.33902
10.4 | 10.5 | 1147.4065 | 0.33496
10.5 | 10.6 | 1172.9453 | 0.33272
10.6 | 10.7 | 1184.094 | 0.32647
10.7 | 10.8 | 1215.172 | 0.32573
10.8 | 10.9 | 1238.7953 | 0.32292
10.9 | 11 | 1254.8917 | 0.3182
11 | 11.1 | 1273.8475 | 0.31428
11.1 | 11.2 | 1291.3966 | 0.31007
11.2 | 11.3 | 1318.2025 | 0.30811
11.3 | 11.4 | 1319.0835 | 0.3002
11.4 | 11.5 | 1353.5588 | 0.30001
11.5 | 11.6 | 1359.6212 | 0.29356
11.6 | 11.7 | 1382.0022 | 0.29074
11.7 | 11.8 | 1400 | 0.28704
11.8 | 11.9 | 1415 | 0.2828
11.9 | 12 | 1421 | 0.2769
12 | 12.1 | 1428.9496 | 0.27155
12.1 | 12.2 | 1437.2056 | 0.2664
12.2 | 12.3 | 1445 | 0.26131
12.3 | 12.4 | 1455 | 0.25676
12.4 | 12.5 | 1463 | 0.25197
12.5 | 12.6 | 1470.6176 | 0.24725
12.6 | 12.7 | 1481.0672 | 0.24313
12.7 | 12.8 | 1488.7978 | 0.23867
12.8 | 12.9 | 1490 | 0.23331
12.9 | 13 | 1492 | 0.22823
13 | 13.1 | 1494.1913 | 0.22333
13.1 | 13.2 | 1499.06 | 0.21897
13.2 | 13.3 | 1500 | 0.21416
13.3 | 13.4 | 1500 | 0.20937
13.4 | 13.5 | 1500 | 0.20471
13.5 | 13.6 | 1500 | 0.2002
13.6 | 13.7 | 1500 | 0.19582
13.7 | 13.8 | 1500 | 0.19156
13.8 | 13.9 | 1500 | 0.18742
13.9 | 14 | 1500 | 0.18341
14 | 14.1 | 1500 | 0.17951
14.1 | 14.2 | 1500 | 0.17571
14.2 | 14.3 | 1500 | 0.17203
14.3 | 14.4 | 1500 | 0.16844
14.4 | 14.5 | 1500 | 0.16496
14.5 | 14.6 | 1500 | 0.16157
14.6 | 14.7 | 1500 | 0.15827
14.7 | 14.8 | 1500 | 0.15506
14.8 | 14.9 | 1500 | 0.15194
14.9 | 15 | 1500 | 0.1489
15 | 15.1 | 1500 | 0.14594
15.1 | 15.2 | 1500 | 0.14306
15.2 | 15.3 | 1500 | 0.14026
15.3 | 15.4 | 1500 | 0.13753
15.4 | 15.5 | 1500 | 0.13487
15.5 | 15.6 | 1500 | 0.13227
15.6 | 15.7 | 1500 | 0.12974
15.7 | 15.8 | 1500 | 0.12728
15.8 | 15.9 | 1500 | 0.12488
15.9 | 16 | 1500 | 0.12254
16 | 16.1 | 1500 | 0.12025
16.1 | 16.2 | 1500 | 0.11803
16.2 | 16.3 | 1500 | 0.11586
16.3 | 16.4 | 1500 | 0.11374
16.4 | 16.5 | 1500 | 0.11167
16.5 | 16.6 | 1500 | 0.10965
16.6 | 16.7 | 1500 | 0.10768
16.7 | 16.8 | 1500 | 0.10576
16.8 | 16.9 | 1500 | 0.10388
16.9 | 17 | 1500 | 0.10205
17 | 17.1 | 1500 | 0.10026
17.1 | 17.2 | 1500 | 0.098509
17.2 | 17.3 | 1500 | 0.0968
17.3 | 17.4 | 1500 | 0.095132
17.4 | 17.5 | 1500 | 0.093501
17.5 | 17.6 | 1500 | 0.091907
17.6 | 17.7 | 1500 | 0.090349
17.7 | 17.8 | 1500 | 0.088827
17.8 | 17.9 | 1500 | 0.087338
17.9 | 18 | 1500 | 0.085882
18 | 18.1 | 1500 | 0.084459
18.1 | 18.2 | 1500 | 0.083067
18.2 | 18.3 | 1500 | 0.081705
18.3 | 18.4 | 1500 | 0.080373
18.4 | 18.5 | 1500 | 0.07907
18.5 | 18.6 | 1500 | 0.077794
18.6 | 18.7 | 1500 | 0.076546
18.7 | 18.8 | 1500 | 0.075325
18.8 | 18.9 | 1500 | 0.074129
18.9 | 19 | 1500 | 0.072959
19 | 19.1 | 1500 | 0.071813
19.1 | 19.2 | 1500 | 0.070691
19.2 | 19.3 | 1500 | 0.069592
19.3 | 19.4 | 1500 | 0.068516
19.4 | 19.5 | 1500 | 0.067462
19.5 | 19.6 | 1500 | 0.066429
19.6 | 19.7 | 1500 | 0.065418
19.7 | 19.8 | 1500 | 0.064426
19.8 | 19.9 | 1500 | 0.063455
19.9 | 20 | 1500 | 0.062503
20 | 25 | 0 | 0
25 | 50 | 0 | 0