## BAOR_MOD
Wind Speed From | Wind Speed To | Power (Kw) | Cp
0 | 1.2 | 0 | 0 | Turbine Make | Suzlon
1.2 | 1.3 | 0 | 0 | Turbine Type | S82
1.3 | 1.4 | 0 | 0 | Cut in Speed | 4
1.4 | 1.5 | 0 | 0 | Cut Out Speed | 20
1.5 | 1.6 | 0 | 0 | Rated Speed | 12
1.6 | 1.7 | 0 | 0 | Swept area | 5281
1.7 | 1.8 | 0 | 0 | Air Density | 1.1522
1.8 | 1.9 | 0 | 0
1.9 | 2 | 0 | 0
2 | 2.1 | 0 | 0
2.1 | 2.2 | 0 | 0
2.2 | 2.3 | 0 | 0
2.3 | 2.4 | 0 | 0
2.4 | 2.5 | 0 | 0
2.5 | 2.6 | 0 | 0
2.6 | 2.7 | 2.32 | 0.04
2.7 | 2.8 | 4.15 | 0.069302
2.8 | 2.9 | 6.15 | 0.092085
2.9 | 3 | 8.32 | 0.11213
3 | 3.1 | 13.31 | 0.16203
3.1 | 3.2 | 16.61 | 0.18326
3.2 | 3.3 | 20.14 | 0.20202
3.3 | 3.4 | 24.41 | 0.22326
3.4 | 3.5 | 28.51 | 0.23842
3.5 | 3.6 | 33.0159 | 0.25311
3.6 | 3.7 | 38.5372 | 0.27149
3.7 | 3.8 | 41.8355 | 0.27147
3.8 | 3.9 | 48.667 | 0.29152
3.9 | 4 | 53.7491 | 0.29783
4 | 4.1 | 60.2421 | 0.30939
4.1 | 4.2 | 66.8992 | 0.31905
4.2 | 4.3 | 74.22 | 0.32928
4.3 | 4.4 | 83.6606 | 0.34586
4.4 | 4.5 | 92.7411 | 0.35785
4.5 | 4.6 | 100.9929 | 0.36428
4.6 | 4.7 | 111.1037 | 0.37518
4.7 | 4.8 | 121.5 | 0.38465
4.8 | 4.9 | 129.5789 | 0.38512
4.9 | 5 | 143.2573 | 0.40023
5 | 5.1 | 153.2877 | 0.40307
5.1 | 5.2 | 163.9361 | 0.40621
5.2 | 5.3 | 177.13 | 0.41406
5.3 | 5.4 | 191.1706 | 0.42207
5.4 | 5.5 | 202.0744 | 0.42181
5.5 | 5.6 | 214.0022 | 0.42278
5.6 | 5.7 | 227.9706 | 0.42668
5.7 | 5.8 | 240.5908 | 0.42701
5.8 | 5.9 | 253.7152 | 0.42741
5.9 | 6 | 269.8039 | 0.4318
6 | 6.1 | 281.0023 | 0.4276
6.1 | 6.2 | 298.5002 | 0.43226
6.2 | 6.3 | 311.9679 | 0.43025
6.3 | 6.4 | 328.5393 | 0.43187
6.4 | 6.5 | 342.4137 | 0.42934
6.5 | 6.6 | 360.4632 | 0.43143
6.6 | 6.7 | 375.602 | 0.42942
6.7 | 6.8 | 390.8486 | 0.42714
6.8 | 6.9 | 407.1855 | 0.42565
6.9 | 7 | 422.6694 | 0.4229
7 | 7.1 | 443.8808 | 0.42536
7.1 | 7.2 | 460.2255 | 0.42265
7.2 | 7.3 | 473.8842 | 0.41731
7.3 | 7.4 | 495.766 | 0.41888
7.4 | 7.5 | 513.4148 | 0.41645
7.5 | 7.6 | 531.2079 | 0.41387
7.6 | 7.7 | 549.0204 | 0.41109
7.7 | 7.8 | 566.1176 | 0.40759
7.8 | 7.9 | 586.8206 | 0.40645
7.9 | 8 | 601.9724 | 0.40131
8 | 8.1 | 622.7548 | 0.39979
8.1 | 8.2 | 645.9411 | 0.39951
8.2 | 8.3 | 665.155 | 0.39652
8.3 | 8.4 | 686.9168 | 0.39487
8.4 | 8.5 | 704.175 | 0.39051
8.5 | 8.6 | 727.2232 | 0.38922
8.6 | 8.7 | 742.1294 | 0.3835
8.7 | 8.8 | 766.4527 | 0.38257
8.8 | 8.9 | 794.5627 | 0.38324
8.9 | 9 | 813.8287 | 0.37945
9 | 9.1 | 837.2191 | 0.37748
9.1 | 9.2 | 856.1586 | 0.37344
9.2 | 9.3 | 875.9715 | 0.36975
9.3 | 9.4 | 900.6875 | 0.36805
9.4 | 9.5 | 918.9465 | 0.36366
9.5 | 9.6 | 942.0589 | 0.36115
9.6 | 9.7 | 962.7821 | 0.35768
9.7 | 9.8 | 981.7938 | 0.35358
9.8 | 9.9 | 1006.6809 | 0.35156
9.9 | 10 | 1029.7524 | 0.34883
10 | 10.1 | 1044.5595 | 0.34334
10.1 | 10.2 | 1070.1107 | 0.34139
10.2 | 10.3 | 1097.2444 | 0.33985
10.3 | 10.4 | 1115.1941 | 0.33545
10.4 | 10.5 | 1135.9036 | 0.33192
10.5 | 10.6 | 1157.8165 | 0.32874
10.6 | 10.7 | 1178.9401 | 0.32536
10.7 | 10.8 | 1200.0902 | 0.32199
10.8 | 10.9 | 1219.7227 | 0.31826
10.9 | 11 | 1241.6768 | 0.31515
11 | 11.1 | 1261.7897 | 0.3116
11.1 | 11.2 | 1286.7462 | 0.30925
11.2 | 11.3 | 1306.5138 | 0.30567
11.3 | 11.4 | 1326.5099 | 0.30218
11.4 | 11.5 | 1352.4829 | 0.30006
11.5 | 11.6 | 1382.2568 | 0.29873
11.6 | 11.7 | 1393.7848 | 0.2935
11.7 | 11.8 | 1421.1245 | 0.29165
11.8 | 11.9 | 1440 | 0.28807
11.9 | 12 | 1450 | 0.28282
12 | 12.1 | 1468.6106 | 0.27935
12.1 | 12.2 | 1470 | 0.27274
12.2 | 12.3 | 1480 | 0.2679
12.3 | 12.4 | 1490 | 0.26318
12.4 | 12.5 | 1500 | 0.25859
12.5 | 12.6 | 1500 | 0.25243
12.6 | 12.7 | 1500 | 0.24647
12.7 | 12.8 | 1500 | 0.24069
12.8 | 12.9 | 1500 | 0.2351
12.9 | 13 | 1500 | 0.22967
13 | 13.1 | 1500 | 0.22441
13.1 | 13.2 | 1500 | 0.21931
13.2 | 13.3 | 1500 | 0.21437
13.3 | 13.4 | 1500 | 0.20957
13.4 | 13.5 | 1500 | 0.20491
13.5 | 13.6 | 1500 | 0.20039
13.6 | 13.7 | 1500 | 0.196
13.7 | 13.8 | 1500 | 0.19174
13.8 | 13.9 | 1500 | 0.1876
13.9 | 14 | 1500 | 0.18358
14 | 14.1 | 1500 | 0.17968
14.1 | 14.2 | 1500 | 0.17588
14.2 | 14.3 | 1500 | 0.17219
14.3 | 14.4 | 1500 | 0.1686
14.4 | 14.5 | 1500 | 0.16512
14.5 | 14.6 | 1500 | 0.16172
14.6 | 14.7 | 1500 | 0.15842
14.7 | 14.8 | 1500 | 0.15521
14.8 | 14.9 | 1500 | 0.15209
14.9 | 15 | 1500 | 0.14905
15 | 15.1 | 1500 | 0.14608
15.1 | 15.2 | 1500 | 0.1432
15.2 | 15.3 | 1500 | 0.14039
15.3 | 15.4 | 1500 | 0.13766
15.4 | 15.5 | 1500 | 0.13499
15.5 | 15.6 | 1500 | 0.1324
15.6 | 15.7 | 1500 | 0.12987
15.7 | 15.8 | 1500 | 0.1274
15.8 | 15.9 | 1500 | 0.125
15.9 | 16 | 1500 | 0.12266
16 | 16.1 | 1500 | 0.12037
16.1 | 16.2 | 1500 | 0.11814
16.2 | 16.3 | 1500 | 0.11597
16.3 | 16.4 | 1500 | 0.11385
16.4 | 16.5 | 1500 | 0.11178
16.5 | 16.6 | 1500 | 0.10976
16.6 | 16.7 | 1500 | 0.10778
16.7 | 16.8 | 1500 | 0.10586
16.8 | 16.9 | 1500 | 0.10398
16.9 | 17 | 1500 | 0.10214
17 | 17.1 | 1500 | 0.10035
17.1 | 17.2 | 1500 | 0.098603
17.2 | 17.3 | 1500 | 0.096893
17.3 | 17.4 | 1500 | 0.095222
17.4 | 17.5 | 1500 | 0.09359
17.5 | 17.6 | 1500 | 0.091995
17.6 | 17.7 | 1500 | 0.090436
17.7 | 17.8 | 1500 | 0.088911
17.8 | 17.9 | 1500 | 0.087421
17.9 | 18 | 1500 | 0.085964
18 | 18.1 | 1500 | 0.08454
18.1 | 18.2 | 1500 | 0.083146
18.2 | 18.3 | 1500 | 0.081783
18.3 | 18.4 | 1500 | 0.08045
18.4 | 18.5 | 1500 | 0.079145
18.5 | 18.6 | 1500 | 0.077869
18.6 | 18.7 | 1500 | 0.076619
18.7 | 18.8 | 1500 | 0.075397
18.8 | 18.9 | 1500 | 0.0742
18.9 | 19 | 1500 | 0.073028
19 | 19.1 | 1500 | 0.071881
19.1 | 19.2 | 1500 | 0.070758
19.2 | 19.3 | 1500 | 0.069658
19.3 | 19.4 | 1500 | 0.068581
19.4 | 19.5 | 1500 | 0.067526
19.5 | 19.6 | 1500 | 0.066493
19.6 | 19.7 | 1500 | 0.06548
19.7 | 19.8 | 1500 | 0.064488
19.8 | 19.9 | 1500 | 0.063516
19.9 | 20 | 1500 | 0.062563
20 | 25 | 0 | 0
25 | 50 | 0 | 0