## BAOR_MOD
Wind Speed From | Wind Speed To | Power (Kw) | Cp
0 | 1.2 | 0 | 0 | Turbine Make | Suzlon
1.2 | 1.3 | 0 | 0 | Turbine Type | S82
1.3 | 1.4 | 0 | 0 | Cut in Speed | 4
1.4 | 1.5 | 0 | 0 | Cut Out Speed | 20
1.5 | 1.6 | 0 | 0 | Rated Speed | 12
1.6 | 1.7 | 0 | 0 | Swept area | 5281
1.7 | 1.8 | 0 | 0 | Air Density | 1.173
1.8 | 1.9 | 0 | 0
1.9 | 2 | 0 | 0
2 | 2.1 | 0 | 0
2.1 | 2.2 | 0 | 0
2.2 | 2.3 | 0 | 0
2.3 | 2.4 | 0 | 0
2.4 | 2.5 | 0 | 0
2.5 | 2.6 | 0 | 0
2.6 | 2.7 | 2.15 | 0.039494
2.7 | 2.8 | 4.3 | 0.070533
2.8 | 2.9 | 6.42 | 0.094423
2.9 | 3 | 8.74 | 0.1157
3 | 3.1 | 13.42 | 0.16047
3.1 | 3.2 | 16.32 | 0.17687
3.2 | 3.3 | 21.5325 | 0.21216
3.3 | 3.4 | 25.9913 | 0.23351
3.4 | 3.5 | 28.8263 | 0.23679
3.5 | 3.6 | 30.3342 | 0.22843
3.6 | 3.7 | 36.0773 | 0.24966
3.7 | 3.8 | 43.1732 | 0.27519
3.8 | 3.9 | 47.8611 | 0.28161
3.9 | 4 | 55.1979 | 0.30043
4 | 4.1 | 59.4674 | 0.3
4.1 | 4.2 | 67.7015 | 0.31715
4.2 | 4.3 | 74.5715 | 0.32497
4.3 | 4.4 | 84.767 | 0.34422
4.4 | 4.5 | 94.543 | 0.35833
4.5 | 4.6 | 103.5061 | 0.36673
4.6 | 4.7 | 113.8656 | 0.37769
4.7 | 4.8 | 123.63 | 0.38446
4.8 | 4.9 | 135.2293 | 0.39479
4.9 | 5 | 145.939 | 0.4005
5 | 5.1 | 155.4078 | 0.4014
5.1 | 5.2 | 168.1753 | 0.40932
5.2 | 5.3 | 178.4353 | 0.40972
5.3 | 5.4 | 191.0989 | 0.41443
5.4 | 5.5 | 199.7661 | 0.4096
5.5 | 5.6 | 214.8753 | 0.41698
5.6 | 5.7 | 226.7907 | 0.41694
5.7 | 5.8 | 238.737 | 0.41621
5.8 | 5.9 | 253.8116 | 0.41999
5.9 | 6 | 265.4994 | 0.41737
6 | 6.1 | 281.6113 | 0.42093
6.1 | 6.2 | 300.1085 | 0.42688
6.2 | 6.3 | 314.3037 | 0.42578
6.3 | 6.4 | 324.1806 | 0.41858
6.4 | 6.5 | 341.535 | 0.42064
6.5 | 6.6 | 360.1513 | 0.42341
6.6 | 6.7 | 373.7967 | 0.41978
6.7 | 6.8 | 392.1492 | 0.42096
6.8 | 6.9 | 407.1923 | 0.41811
6.9 | 7 | 424.7611 | 0.41746
7 | 7.1 | 443.3212 | 0.41729
7.1 | 7.2 | 457.4875 | 0.41269
7.2 | 7.3 | 473.6262 | 0.40969
7.3 | 7.4 | 494.6205 | 0.41051
7.4 | 7.5 | 510.3802 | 0.40664
7.5 | 7.6 | 534.6533 | 0.40917
7.6 | 7.7 | 553.3135 | 0.40695
7.7 | 7.8 | 574.365 | 0.40619
7.8 | 7.9 | 591.5406 | 0.40245
7.9 | 8 | 606.5163 | 0.39717
8 | 8.1 | 630.6401 | 0.39767
8.1 | 8.2 | 651.4832 | 0.39579
8.2 | 8.3 | 675.2294 | 0.39539
8.3 | 8.4 | 693.631 | 0.39166
8.4 | 8.5 | 707.5575 | 0.38542
8.5 | 8.6 | 737.1733 | 0.38755
8.6 | 8.7 | 751.1275 | 0.38127
8.7 | 8.8 | 780.1694 | 0.38251
8.8 | 8.9 | 798.9593 | 0.37852
8.9 | 9 | 823.7756 | 0.37727
9 | 9.1 | 852.3916 | 0.37751
9.1 | 9.2 | 866.9214 | 0.37143
9.2 | 9.3 | 888.9631 | 0.36858
9.3 | 9.4 | 913.5289 | 0.36668
9.4 | 9.5 | 931.8221 | 0.36221
9.5 | 9.6 | 956.4143 | 0.36016
9.6 | 9.7 | 974.6068 | 0.35566
9.7 | 9.8 | 993.6782 | 0.35152
9.8 | 9.9 | 1014.8374 | 0.34812
9.9 | 10 | 1039.9158 | 0.34603
10 | 10.1 | 1059.4228 | 0.34205
10.1 | 10.2 | 1076.9568 | 0.33748
10.2 | 10.3 | 1100.2851 | 0.33475
10.3 | 10.4 | 1118.6553 | 0.33052
10.4 | 10.5 | 1147.8147 | 0.32945
10.5 | 10.6 | 1167.1928 | 0.32553
10.6 | 10.7 | 1185.2168 | 0.32129
10.7 | 10.8 | 1193.232 | 0.31448
10.8 | 10.9 | 1227.7152 | 0.31466
10.9 | 11 | 1239.5537 | 0.30903
11 | 11.1 | 1254.292 | 0.30425
11.1 | 11.2 | 1270.3459 | 0.29989
11.2 | 11.3 | 1328.0789 | 0.3052
11.3 | 11.4 | 1326.0558 | 0.29672
11.4 | 11.5 | 1336.239 | 0.2912
11.5 | 11.6 | 1367.9786 | 0.2904
11.6 | 11.7 | 1390.7303 | 0.28766
11.7 | 11.8 | 1420 | 0.28625
11.8 | 11.9 | 1440 | 0.28296
11.9 | 12 | 1451 | 0.278
12 | 12.1 | 1470 | 0.27466
12.1 | 12.2 | 1476 | 0.269
12.2 | 12.3 | 1486 | 0.26421
12.3 | 12.4 | 1495 | 0.25938
12.4 | 12.5 | 1500 | 0.254
12.5 | 12.6 | 1500 | 0.24796
12.6 | 12.7 | 1500 | 0.2421
12.7 | 12.8 | 1500 | 0.23643
12.8 | 12.9 | 1500 | 0.23093
12.9 | 13 | 1500 | 0.2256
13 | 13.1 | 1500 | 0.22043
13.1 | 13.2 | 1500 | 0.21542
13.2 | 13.3 | 1500 | 0.21056
13.3 | 13.4 | 1500 | 0.20585
13.4 | 13.5 | 1500 | 0.20128
13.5 | 13.6 | 1500 | 0.19684
13.6 | 13.7 | 1500 | 0.19253
13.7 | 13.8 | 1500 | 0.18834
13.8 | 13.9 | 1500 | 0.18428
13.9 | 14 | 1500 | 0.18033
14 | 14.1 | 1500 | 0.17649
14.1 | 14.2 | 1500 | 0.17276
14.2 | 14.3 | 1500 | 0.16914
14.3 | 14.4 | 1500 | 0.16561
14.4 | 14.5 | 1500 | 0.16219
14.5 | 14.6 | 1500 | 0.15886
14.6 | 14.7 | 1500 | 0.15561
14.7 | 14.8 | 1500 | 0.15246
14.8 | 14.9 | 1500 | 0.14939
14.9 | 15 | 1500 | 0.1464
15 | 15.1 | 1500 | 0.14349
15.1 | 15.2 | 1500 | 0.14066
15.2 | 15.3 | 1500 | 0.1379
15.3 | 15.4 | 1500 | 0.13522
15.4 | 15.5 | 1500 | 0.1326
15.5 | 15.6 | 1500 | 0.13005
15.6 | 15.7 | 1500 | 0.12757
15.7 | 15.8 | 1500 | 0.12514
15.8 | 15.9 | 1500 | 0.12278
15.9 | 16 | 1500 | 0.12048
16 | 16.1 | 1500 | 0.11824
16.1 | 16.2 | 1500 | 0.11605
16.2 | 16.3 | 1500 | 0.11391
16.3 | 16.4 | 1500 | 0.11183
16.4 | 16.5 | 1500 | 0.10979
16.5 | 16.6 | 1500 | 0.10781
16.6 | 16.7 | 1500 | 0.10587
16.7 | 16.8 | 1500 | 0.10398
16.8 | 16.9 | 1500 | 0.10214
16.9 | 17 | 1500 | 0.10033
17 | 17.1 | 1500 | 0.098574
17.1 | 17.2 | 1500 | 0.096854
17.2 | 17.3 | 1500 | 0.095175
17.3 | 17.4 | 1500 | 0.093534
17.4 | 17.5 | 1500 | 0.09193
17.5 | 17.6 | 1500 | 0.090363
17.6 | 17.7 | 1500 | 0.088832
17.7 | 17.8 | 1500 | 0.087335
17.8 | 17.9 | 1500 | 0.085871
17.9 | 18 | 1500 | 0.08444
18 | 18.1 | 1500 | 0.08304
18.1 | 18.2 | 1500 | 0.081672
18.2 | 18.3 | 1500 | 0.080333
18.3 | 18.4 | 1500 | 0.079023
18.4 | 18.5 | 1500 | 0.077742
18.5 | 18.6 | 1500 | 0.076488
18.6 | 18.7 | 1500 | 0.075261
18.7 | 18.8 | 1500 | 0.07406
18.8 | 18.9 | 1500 | 0.072884
18.9 | 19 | 1500 | 0.071733
19 | 19.1 | 1500 | 0.070607
19.1 | 19.2 | 1500 | 0.069504
19.2 | 19.3 | 1500 | 0.068423
19.3 | 19.4 | 1500 | 0.067365
19.4 | 19.5 | 1500 | 0.066329
19.5 | 19.6 | 1500 | 0.065314
19.6 | 19.7 | 1500 | 0.064319
19.7 | 19.8 | 1500 | 0.063344
19.8 | 19.9 | 1500 | 0.062389
19.9 | 20 | 1500 | 0.061454
20 | 25 | 0 | 0
25 | 50 | 0 | 0