## MAMA_MOD
Wind Speed From | Wind Speed To | Power (Kw) | Cp
0 | 1.2 | 0 | 0 | Turbine Make | Suzlon
1.2 | 1.3 | 0 | 0 | Turbine Type | S82
1.3 | 1.4 | 0 | 0 | Cut in Speed | 4
1.4 | 1.5 | 0 | 0 | Cut Out Speed | 25
1.5 | 1.6 | 0 | 0 | Rated Speed | 13
1.6 | 1.7 | 0 | 0 | Swept area | 5281
1.7 | 1.8 | 0 | 0 | Air Density | 1.1775
1.8 | 1.9 | 0 | 0
1.9 | 2 | 0 | 0
2 | 2.1 | 0 | 0
2.1 | 2.2 | 0 | 0
2.2 | 2.3 | 0 | 0
2.3 | 2.4 | 0 | 0
2.4 | 2.5 | 0 | 0
2.5 | 2.6 | 0 | 0
2.6 | 2.7 | 0 | 0
2.7 | 2.8 | 0 | 0
2.8 | 2.9 | 0 | 0
2.9 | 3 | 0 | 0
3 | 3.1 | 22.9 | 0.24723
3.1 | 3.2 | 18 | 0.17668
3.2 | 3.3 | 23.1 | 0.20674
3.3 | 3.4 | 28.2 | 0.23076
3.4 | 3.5 | 39.675 | 0.29762
3.5 | 3.6 | 39.9909 | 0.27568
3.6 | 3.7 | 53.5562 | 0.34006
3.7 | 3.8 | 55.8658 | 0.32745
3.8 | 3.9 | 64.5873 | 0.35019
3.9 | 4 | 68.631 | 0.3449
4 | 4.1 | 70.591 | 0.32942
4.1 | 4.2 | 81.7709 | 0.35498
4.2 | 4.3 | 87.3514 | 0.35336
4.3 | 4.4 | 101.6523 | 0.38381
4.4 | 4.5 | 108.2647 | 0.38212
4.5 | 4.6 | 115.7127 | 0.38235
4.6 | 4.7 | 127.6672 | 0.39549
4.7 | 4.8 | 137.0948 | 0.3987
4.8 | 4.9 | 149.1687 | 0.4078
4.9 | 5 | 157.714 | 0.4058
5 | 5.1 | 169.5409 | 0.41107
5.1 | 5.2 | 181.5581 | 0.4153
5.2 | 5.3 | 193.6716 | 0.4184
5.3 | 5.4 | 205.6833 | 0.42012
5.4 | 5.5 | 220.2868 | 0.42585
5.5 | 5.6 | 231.6922 | 0.42433
5.6 | 5.7 | 245.7982 | 0.42688
5.7 | 5.8 | 258.8367 | 0.42667
5.8 | 5.9 | 272.2411 | 0.42633
5.9 | 6 | 285.5674 | 0.42521
6 | 6.1 | 304.429 | 0.43137
6.1 | 6.2 | 314.3084 | 0.42416
6.2 | 6.3 | 333.1372 | 0.4285
6.3 | 6.4 | 346.7709 | 0.42546
6.4 | 6.5 | 382.2443 | 0.44767
6.5 | 6.6 | 382.2443 | 0.42762
6.6 | 6.7 | 399.7194 | 0.42745
6.7 | 6.8 | 416.95 | 0.42649
6.8 | 6.9 | 437.4241 | 0.42826
6.9 | 7 | 456.977 | 0.4285
7 | 7.1 | 476.252 | 0.42797
7.1 | 7.2 | 493.4288 | 0.42519
7.2 | 7.3 | 513.8925 | 0.42487
7.3 | 7.4 | 535.5454 | 0.42506
7.4 | 7.5 | 556.1905 | 0.42403
7.5 | 7.6 | 575.831 | 0.4219
7.6 | 7.7 | 597.2934 | 0.42079
7.7 | 7.8 | 622.0924 | 0.42162
7.8 | 7.9 | 644.1333 | 0.42019
7.9 | 8 | 667.2463 | 0.41915
8 | 8.1 | 690.5198 | 0.4179
8.1 | 8.2 | 714.2901 | 0.41666
8.2 | 8.3 | 738.1415 | 0.4152
8.3 | 8.4 | 760.4863 | 0.41267
8.4 | 8.5 | 783.2431 | 0.4102
8.5 | 8.6 | 804.8229 | 0.40697
8.6 | 8.7 | 826.8926 | 0.40387
8.7 | 8.8 | 850.7253 | 0.40151
8.8 | 8.9 | 870.6079 | 0.3972
8.9 | 9 | 895.0532 | 0.39489
9 | 9.1 | 917.5493 | 0.39161
9.1 | 9.2 | 940.0999 | 0.3883
9.2 | 9.3 | 962.2086 | 0.38475
9.3 | 9.4 | 982.9219 | 0.38062
9.4 | 9.5 | 1011.2513 | 0.37935
9.5 | 9.6 | 1026.5608 | 0.37318
9.6 | 9.7 | 1046.4515 | 0.36877
9.7 | 9.8 | 1073.5286 | 0.36685
9.8 | 9.9 | 1090.1393 | 0.36135
9.9 | 10 | 1113.5934 | 0.35816
10 | 10.1 | 1133.4032 | 0.35381
10.1 | 10.2 | 1154.4195 | 0.34988
10.2 | 10.3 | 1178.7847 | 0.34696
10.3 | 10.4 | 1203.3167 | 0.34406
10.4 | 10.5 | 1229.4539 | 0.34158
10.5 | 10.6 | 1240.3491 | 0.33495
10.6 | 10.7 | 1266.179 | 0.33243
10.7 | 10.8 | 1279.2326 | 0.32661
10.8 | 10.9 | 1303.3801 | 0.3237
10.9 | 11 | 1321.8852 | 0.31942
11 | 11.1 | 1335.8854 | 0.31416
11.1 | 11.2 | 1358.0505 | 0.3109
11.2 | 11.3 | 1362.9243 | 0.3038
11.3 | 11.4 | 1390.391 | 0.30184
11.4 | 11.5 | 1417.3 | 0.29972
11.5 | 11.6 | 1417.3 | 0.29204
11.6 | 11.7 | 1422.3597 | 0.28563
11.7 | 11.8 | 1435.3145 | 0.28097
11.8 | 11.9 | 1437.2571 | 0.27431
11.9 | 12 | 1443.2673 | 0.26863
12 | 12.1 | 1452.5085 | 0.2637
12.1 | 12.2 | 1466.2355 | 0.2597
12.2 | 12.3 | 1470.5567 | 0.25417
12.3 | 12.4 | 1472.088 | 0.24833
12.4 | 12.5 | 1463.0625 | 0.24093
12.5 | 12.6 | 1476.2357 | 0.23735
12.6 | 12.7 | 1478.2933 | 0.23211
12.7 | 12.8 | 1488.1429 | 0.22823
12.8 | 12.9 | 1495.7714 | 0.2241
12.9 | 13 | 1500.72 | 0.2197
13 | 13.1 | 1500.6 | 0.21469
13.1 | 13.2 | 1495.2 | 0.20909
13.2 | 13.3 | 1504.1 | 0.20562
13.3 | 13.4 | 1497.2 | 0.20013
13.4 | 13.5 | 1490.3 | 0.19482
13.5 | 13.6 | 1510.6 | 0.19315
13.6 | 13.7 | 1508.3 | 0.18866
13.7 | 13.8 | 1508.3 | 0.18459
13.8 | 13.9 | 1508.3 | 0.18063
13.9 | 14 | 1508.3 | 0.17679
14 | 14.1 | 1514 | 0.17371
14.1 | 14.2 | 1514 | 0.17006
14.2 | 14.3 | 1514 | 0.16652
14.3 | 14.4 | 1514 | 0.16308
14.4 | 14.5 | 1514 | 0.15973
14.5 | 14.6 | 1514 | 0.15647
14.6 | 14.7 | 1514 | 0.15329
14.7 | 14.8 | 1514 | 0.15021
14.8 | 14.9 | 1514 | 0.1472
14.9 | 15 | 1514 | 0.14428
15 | 15.1 | 1514 | 0.14143
15.1 | 15.2 | 1514 | 0.13866
15.2 | 15.3 | 1514 | 0.13596
15.3 | 15.4 | 1514 | 0.13333
15.4 | 15.5 | 1514 | 0.13076
15.5 | 15.6 | 1514 | 0.12826
15.6 | 15.7 | 1514 | 0.12583
15.7 | 15.8 | 1514 | 0.12345
15.8 | 15.9 | 1514 | 0.12114
15.9 | 16 | 1514 | 0.11888
16 | 16.1 | 1514 | 0.11668
16.1 | 16.2 | 1514 | 0.11453
16.2 | 16.3 | 1514 | 0.11244
16.3 | 16.4 | 1514 | 0.11039
16.4 | 16.5 | 1514 | 0.1084
16.5 | 16.6 | 1514 | 0.10645
16.6 | 16.7 | 1514 | 0.10455
16.7 | 16.8 | 1514 | 0.1027
16.8 | 16.9 | 1514 | 0.10088
16.9 | 17 | 1514 | 0.099113
17 | 17.1 | 1514 | 0.097385
17.1 | 17.2 | 1514 | 0.095696
17.2 | 17.3 | 1514 | 0.094046
17.3 | 17.4 | 1514 | 0.092434
17.4 | 17.5 | 1514 | 0.090858
17.5 | 17.6 | 1514 | 0.089318
17.6 | 17.7 | 1514 | 0.087813
17.7 | 17.8 | 1514 | 0.086341
17.8 | 17.9 | 1514 | 0.084902
17.9 | 18 | 1514 | 0.083495
18 | 18.1 | 1514 | 0.082119
18.1 | 18.2 | 1514 | 0.080773
18.2 | 18.3 | 1514 | 0.079456
18.3 | 18.4 | 1514 | 0.078167
18.4 | 18.5 | 1514 | 0.076907
18.5 | 18.6 | 1514 | 0.075673
18.6 | 18.7 | 1514 | 0.074465
18.7 | 18.8 | 1514 | 0.073283
18.8 | 18.9 | 1514 | 0.072126
18.9 | 19 | 1514 | 0.070993
19 | 19.1 | 1514 | 0.069884
19.1 | 19.2 | 1514 | 0.068798
19.2 | 19.3 | 1514 | 0.067734
19.3 | 19.4 | 1514 | 0.066692
19.4 | 19.5 | 1514 | 0.065671
19.5 | 19.6 | 1514 | 0.064671
19.6 | 19.7 | 1514 | 0.063691
19.7 | 19.8 | 1514 | 0.062731
19.8 | 19.9 | 1514 | 0.06179
19.9 | 20 | 1514 | 0.060868
20 | 25 | 0 | 0
25 | 50 | 0 | 0