## XXXX_STD
Wind Speed From | Wind Speed To | Power (Kw) | Cp
0 | 1.1 | 0 | 0 | Turbine Make | Suzlon
1.1 | 1.2 | 0 | 0 | Turbine Type | S82
1.2 | 1.3 | 0 | 0 | Cut in Speed | 4
1.3 | 1.4 | 0 | 0 | Cut Out Speed | 20
1.4 | 1.5 | 0 | 0 | Rated Speed | 12
1.5 | 1.6 | 0 | 0 | Swept area | 5281
1.6 | 1.7 | 0 | 0 | Air Density | 1.1874
1.7 | 1.8 | 0 | 0
1.8 | 1.9 | 0 | 0
1.9 | 2 | 0 | 0
2 | 2.1 | 0 | 0
2.1 | 2.2 | 0 | 0
2.2 | 2.3 | 0 | 0
2.3 | 2.4 | 0 | 0
2.4 | 2.5 | 0 | 0
2.5 | 2.6 | 1 | 0.020413
2.6 | 2.7 | 2 | 0.036293
2.7 | 2.8 | 3 | 0.048612
2.8 | 2.9 | 4 | 0.058117
2.9 | 3 | 6 | 0.078465
3 | 3.1 | 10 | 0.11813
3.1 | 3.2 | 14 | 0.14989
3.2 | 3.3 | 18 | 0.1752
3.3 | 3.4 | 21 | 0.18638
3.4 | 3.5 | 25 | 0.20287
3.5 | 3.6 | 30.3443 | 0.22573
3.6 | 3.7 | 37.2528 | 0.25466
3.7 | 3.8 | 43.4437 | 0.27355
3.8 | 3.9 | 48.7967 | 0.28363
3.9 | 4 | 56 | 0.3011
4 | 4.1 | 63 | 0.31396
4.1 | 4.2 | 70 | 0.32394
4.2 | 4.3 | 78 | 0.33579
4.3 | 4.4 | 85.6584 | 0.34362
4.4 | 4.5 | 93.6689 | 0.35072
4.5 | 4.6 | 102.3786 | 0.35833
4.6 | 4.7 | 113 | 0.37027
4.7 | 4.8 | 123.5946 | 0.37968
4.8 | 4.9 | 132.4245 | 0.38191
4.9 | 5 | 143.8113 | 0.38987
5 | 5.1 | 154.6843 | 0.39469
5.1 | 5.2 | 167.3231 | 0.40231
5.2 | 5.3 | 181.6298 | 0.412
5.3 | 5.4 | 192.5535 | 0.41252
5.4 | 5.5 | 204.5842 | 0.41439
5.5 | 5.6 | 217.0802 | 0.41615
5.6 | 5.7 | 232 | 0.42135
5.7 | 5.8 | 245.3739 | 0.42259
5.8 | 5.9 | 260.5324 | 0.42589
5.9 | 6 | 275.7566 | 0.42824
6 | 6.1 | 290.0364 | 0.42827
6.1 | 6.2 | 307.2339 | 0.43171
6.2 | 6.3 | 321.5059 | 0.43026
6.3 | 6.4 | 331.3424 | 0.42264
6.4 | 6.5 | 353.5508 | 0.43016
6.5 | 6.6 | 371.0778 | 0.43096
6.6 | 6.7 | 388.3764 | 0.43086
6.7 | 6.8 | 411.4487 | 0.43632
6.8 | 6.9 | 427.5023 | 0.43364
6.9 | 7 | 443.4744 | 0.43056
7 | 7.1 | 466.2795 | 0.43358
7.1 | 7.2 | 484.4671 | 0.43172
7.2 | 7.3 | 498.3436 | 0.42584
7.3 | 7.4 | 520.5995 | 0.42683
7.4 | 7.5 | 540.7663 | 0.42563
7.5 | 7.6 | 564.9796 | 0.42714
7.6 | 7.7 | 578.5435 | 0.42035
7.7 | 7.8 | 599.7276 | 0.41899
7.8 | 7.9 | 623.5191 | 0.41907
7.9 | 8 | 642.7201 | 0.41577
8 | 8.1 | 670.2805 | 0.41755
8.1 | 8.2 | 693.6173 | 0.41628
8.2 | 8.3 | 716.7659 | 0.41462
8.3 | 8.4 | 735.369 | 0.41019
8.4 | 8.5 | 764.8393 | 0.41158
8.5 | 8.6 | 788.0314 | 0.40926
8.6 | 8.7 | 811.9167 | 0.40713
8.7 | 8.8 | 840.399 | 0.40705
8.8 | 8.9 | 868.6347 | 0.40654
8.9 | 9 | 889.8663 | 0.4026
9 | 9.1 | 910.7773 | 0.39848
9.1 | 9.2 | 931.3473 | 0.39419
9.2 | 9.3 | 953.006 | 0.39035
9.3 | 9.4 | 972.7977 | 0.38574
9.4 | 9.5 | 995.5054 | 0.38228
9.5 | 9.6 | 1014.1333 | 0.37726
9.6 | 9.7 | 1045.4968 | 0.3769
9.7 | 9.8 | 1061.7724 | 0.37105
9.8 | 9.9 | 1072.5375 | 0.36346
9.9 | 10 | 1102.0261 | 0.36225
10 | 10.1 | 1113.3898 | 0.35511
10.1 | 10.2 | 1131.3072 | 0.35021
10.2 | 10.3 | 1155.7152 | 0.34735
10.3 | 10.4 | 1172.0322 | 0.34209
10.4 | 10.5 | 1193.0244 | 0.33827
10.5 | 10.6 | 1209.9361 | 0.33336
10.6 | 10.7 | 1226.0699 | 0.32833
10.7 | 10.8 | 1242.9962 | 0.32362
10.8 | 10.9 | 1265.4717 | 0.3204
10.9 | 11 | 1294.1405 | 0.31873
11 | 11.1 | 1313.4564 | 0.31474
11.1 | 11.2 | 1309.569 | 0.30541
11.2 | 11.3 | 1349.6921 | 0.30641
11.3 | 11.4 | 1354.302 | 0.29936
11.4 | 11.5 | 1391.2137 | 0.2995
11.5 | 11.6 | 1404.787 | 0.2946
11.6 | 11.7 | 1405.9457 | 0.28728
11.7 | 11.8 | 1424.7531 | 0.28373
11.8 | 11.9 | 1445.5526 | 0.28061
11.9 | 12 | 1451.7183 | 0.27476
12 | 12.1 | 1453.9333 | 0.26836
12.1 | 12.2 | 1445.5486 | 0.26025
12.2 | 12.3 | 1465.7967 | 0.25746
12.3 | 12.4 | 1480.9514 | 0.25383
12.4 | 12.5 | 1467.24 | 0.24544
12.5 | 12.6 | 1493.525 | 0.24389
12.6 | 12.7 | 1485.025 | 0.23678
12.7 | 12.8 | 1489.63 | 0.23194
12.8 | 12.9 | 1505.0333 | 0.22889
12.9 | 13 | 1480.6333 | 0.21999
13 | 13.1 | 1500.3 | 0.2178
13.1 | 13.2 | 1513.2 | 0.21468
13.2 | 13.3 | 1499.15 | 0.20789
13.3 | 13.4 | 1512 | 0.20498
13.4 | 13.5 | 1500 | 0.19884
13.5 | 13.6 | 1500 | 0.19445
13.6 | 13.7 | 1500 | 0.19019
13.7 | 13.8 | 1500 | 0.18606
13.8 | 13.9 | 1500 | 0.18204
13.9 | 14 | 1500 | 0.17814
14 | 14.1 | 1500 | 0.17435
14.1 | 14.2 | 1500 | 0.17067
14.2 | 14.3 | 1500 | 0.16709
14.3 | 14.4 | 1500 | 0.16361
14.4 | 14.5 | 1500 | 0.16022
14.5 | 14.6 | 1500 | 0.15693
14.6 | 14.7 | 1500 | 0.15373
14.7 | 14.8 | 1500 | 0.15061
14.8 | 14.9 | 1500 | 0.14758
14.9 | 15 | 1500 | 0.14463
15 | 15.1 | 1500 | 0.14175
15.1 | 15.2 | 1500 | 0.13896
15.2 | 15.3 | 1500 | 0.13623
15.3 | 15.4 | 1500 | 0.13358
15.4 | 15.5 | 1500 | 0.13099
15.5 | 15.6 | 1500 | 0.12847
15.6 | 15.7 | 1500 | 0.12602
15.7 | 15.8 | 1500 | 0.12363
15.8 | 15.9 | 1500 | 0.12129
15.9 | 16 | 1500 | 0.11902
16 | 16.1 | 1500 | 0.1168
16.1 | 16.2 | 1500 | 0.11464
16.2 | 16.3 | 1500 | 0.11253
16.3 | 16.4 | 1500 | 0.11047
16.4 | 16.5 | 1500 | 0.10846
16.5 | 16.6 | 1500 | 0.1065
16.6 | 16.7 | 1500 | 0.10459
16.7 | 16.8 | 1500 | 0.10272
16.8 | 16.9 | 1500 | 0.1009
16.9 | 17 | 1500 | 0.099117
17 | 17.1 | 1500 | 0.097378
17.1 | 17.2 | 1500 | 0.09568
17.2 | 17.3 | 1500 | 0.094021
17.3 | 17.4 | 1500 | 0.0924
17.4 | 17.5 | 1500 | 0.090816
17.5 | 17.6 | 1500 | 0.089268
17.6 | 17.7 | 1500 | 0.087755
17.7 | 17.8 | 1500 | 0.086276
17.8 | 17.9 | 1500 | 0.08483
17.9 | 18 | 1500 | 0.083416
18 | 18.1 | 1500 | 0.082033
18.1 | 18.2 | 1500 | 0.080681
18.2 | 18.3 | 1500 | 0.079359
18.3 | 18.4 | 1500 | 0.078065
18.4 | 18.5 | 1500 | 0.076799
18.5 | 18.6 | 1500 | 0.07556
18.6 | 18.7 | 1500 | 0.074348
18.7 | 18.8 | 1500 | 0.073162
18.8 | 18.9 | 1500 | 0.072
18.9 | 19 | 1500 | 0.070864
19 | 19.1 | 1500 | 0.06975
19.1 | 19.2 | 1500 | 0.068661
19.2 | 19.3 | 1500 | 0.067593
19.3 | 19.4 | 1500 | 0.066548
19.4 | 19.5 | 1500 | 0.065524
19.5 | 19.6 | 1500 | 0.064521
19.6 | 19.7 | 1500 | 0.063539
19.7 | 19.8 | 1500 | 0.062576
19.8 | 19.9 | 1500 | 0.061633
19.9 | 20 | 1500 | 0.060708
20 | 25 | 0 | 0
25 | 50 | 0 | 0