## CHAM_MOD
Wind Speed From | Wind Speed To | Power (Kw) | Cp
0 | 1.1 | 0 | 0 | Turbine Make | Suzlon
1.1 | 1.2 | 0 | 0 | Turbine Type | S82
1.2 | 1.3 | 0 | 0 | Cut in Speed | 4
1.3 | 1.4 | 0 | 0 | Cut Out Speed | 20
1.4 | 1.5 | 0 | 0 | Rated Speed | 12
1.5 | 1.6 | 0 | 0 | Swept area | 5281
1.6 | 1.7 | 0 | 0 | Air Density | 1.1877
1.7 | 1.8 | 0 | 0
1.8 | 1.9 | 0 | 0
1.9 | 2 | 0 | 0
2 | 2.1 | 0 | 0
2.1 | 2.2 | 0 | 0
2.2 | 2.3 | 0 | 0
2.3 | 2.4 | 0 | 0
2.4 | 2.5 | 0 | 0
2.5 | 2.6 | 0 | 0
2.6 | 2.7 | 1 | 0.018319
2.7 | 2.8 | 3 | 0.049073
2.8 | 2.9 | 5 | 0.073334
2.9 | 3 | 8 | 0.10561
3 | 3.1 | 11 | 0.13117
3.1 | 3.2 | 14 | 0.15131
3.2 | 3.3 | 18 | 0.17686
3.3 | 3.4 | 21.0907 | 0.18896
3.4 | 3.5 | 25 | 0.20479
3.5 | 3.6 | 29 | 0.21777
3.6 | 3.7 | 33.2804 | 0.22966
3.7 | 3.8 | 37 | 0.23518
3.8 | 3.9 | 42 | 0.24644
3.9 | 4 | 47.0976 | 0.25563
4 | 4.1 | 51 | 0.25657
4.1 | 4.2 | 58 | 0.27095
4.2 | 4.3 | 64.5064 | 0.28033
4.3 | 4.4 | 75 | 0.30372
4.4 | 4.5 | 81.398 | 0.30766
4.5 | 4.6 | 90 | 0.31799
4.6 | 4.7 | 97.4866 | 0.32246
4.7 | 4.8 | 108 | 0.33492
4.8 | 4.9 | 117.7394 | 0.34277
4.9 | 5 | 128 | 0.35029
5 | 5.1 | 138.5128 | 0.35677
5.1 | 5.2 | 153.8093 | 0.37332
5.2 | 5.3 | 169.1057 | 0.38722
5.3 | 5.4 | 184.4022 | 0.39879
5.4 | 5.5 | 199.6986 | 0.40832
5.5 | 5.6 | 214.9951 | 0.41606
5.6 | 5.7 | 230.2915 | 0.42221
5.7 | 5.8 | 245.588 | 0.42697
5.8 | 5.9 | 260.8844 | 0.4305
5.9 | 6 | 276.1809 | 0.43296
6 | 6.1 | 291.4773 | 0.43447
6.1 | 6.2 | 306.7738 | 0.43515
6.2 | 6.3 | 322.0702 | 0.4351
6.3 | 6.4 | 337.3667 | 0.4344
6.4 | 6.5 | 352.6631 | 0.43314
6.5 | 6.6 | 367.9596 | 0.43139
6.6 | 6.7 | 383.256 | 0.42921
6.7 | 6.8 | 398.5525 | 0.42665
6.8 | 6.9 | 413.8489 | 0.42377
6.9 | 7 | 429.1454 | 0.4206
7 | 7.1 | 447.8188 | 0.42036
7.1 | 7.2 | 466.4923 | 0.41964
7.2 | 7.3 | 485.1657 | 0.41851
7.3 | 7.4 | 503.8392 | 0.417
7.4 | 7.5 | 523.5563 | 0.41599
7.5 | 7.6 | 543.2734 | 0.41462
7.6 | 7.7 | 562.9905 | 0.41292
7.7 | 7.8 | 582.7076 | 0.41095
7.8 | 7.9 | 602.4247 | 0.40872
7.9 | 8 | 622 | 0.40618
8 | 8.1 | 643 | 0.40434
8.1 | 8.2 | 663.4349 | 0.40193
8.2 | 8.3 | 684 | 0.39942
8.3 | 8.4 | 705 | 0.39698
8.4 | 8.5 | 726.7038 | 0.39476
8.5 | 8.6 | 748.2955 | 0.39231
8.6 | 8.7 | 769.8872 | 0.38971
8.7 | 8.8 | 791.4789 | 0.38698
8.8 | 8.9 | 813.0706 | 0.38414
8.9 | 9 | 834.6623 | 0.3812
9 | 9.1 | 856.254 | 0.37817
9.1 | 9.2 | 877.8457 | 0.37506
9.2 | 9.3 | 899.4374 | 0.37189
9.3 | 9.4 | 919 | 0.36786
9.4 | 9.5 | 938 | 0.3636
9.5 | 9.6 | 958.7602 | 0.36004
9.6 | 9.7 | 984 | 0.35809
9.7 | 9.8 | 1010.6986 | 0.35655
9.8 | 9.9 | 1030 | 0.35235
9.9 | 10 | 1050 | 0.34841
10 | 10.1 | 1069.8124 | 0.34444
10.1 | 10.2 | 1081 | 0.33781
10.2 | 10.3 | 1092.4345 | 0.33144
10.3 | 10.4 | 1110 | 0.32706
10.4 | 10.5 | 1127 | 0.32258
10.5 | 10.6 | 1145.5171 | 0.3186
10.6 | 10.7 | 1164 | 0.31466
10.7 | 10.8 | 1183.5979 | 0.31107
10.8 | 10.9 | 1203 | 0.30747
10.9 | 11 | 1223 | 0.30406
11 | 11.1 | 1243.7351 | 0.30086
11.1 | 11.2 | 1253.83 | 0.29518
11.2 | 11.3 | 1263 | 0.28944
11.3 | 11.4 | 1274.0056 | 0.28428
11.4 | 11.5 | 1292.04 | 0.28078
11.5 | 11.6 | 1310.0688 | 0.27734
11.6 | 11.7 | 1325.8964 | 0.27349
11.7 | 11.8 | 1341.724 | 0.26972
11.8 | 11.9 | 1357.5516 | 0.26602
11.9 | 12 | 1373.3792 | 0.2624
12 | 12.1 | 1389.2068 | 0.25884
12.1 | 12.2 | 1405.0344 | 0.25535
12.2 | 12.3 | 1420.862 | 0.25193
12.3 | 12.4 | 1436.6896 | 0.24858
12.4 | 12.5 | 1452.5172 | 0.24528
12.5 | 12.6 | 1468.3448 | 0.24205
12.6 | 12.7 | 1484.1724 | 0.23888
12.7 | 12.8 | 1500 | 0.23577
12.8 | 12.9 | 1500 | 0.23029
12.9 | 13 | 1500 | 0.22497
13 | 13.1 | 1500 | 0.21982
13.1 | 13.2 | 1500 | 0.21483
13.2 | 13.3 | 1500 | 0.20998
13.3 | 13.4 | 1500 | 0.20528
13.4 | 13.5 | 1500 | 0.20072
13.5 | 13.6 | 1500 | 0.19629
13.6 | 13.7 | 1500 | 0.19199
13.7 | 13.8 | 1500 | 0.18782
13.8 | 13.9 | 1500 | 0.18377
13.9 | 14 | 1500 | 0.17983
14 | 14.1 | 1500 | 0.176
14.1 | 14.2 | 1500 | 0.17228
14.2 | 14.3 | 1500 | 0.16867
14.3 | 14.4 | 1500 | 0.16516
14.4 | 14.5 | 1500 | 0.16174
14.5 | 14.6 | 1500 | 0.15842
14.6 | 14.7 | 1500 | 0.15518
14.7 | 14.8 | 1500 | 0.15204
14.8 | 14.9 | 1500 | 0.14898
14.9 | 15 | 1500 | 0.146
15 | 15.1 | 1500 | 0.1431
15.1 | 15.2 | 1500 | 0.14027
15.2 | 15.3 | 1500 | 0.13752
15.3 | 15.4 | 1500 | 0.13484
15.4 | 15.5 | 1500 | 0.13223
15.5 | 15.6 | 1500 | 0.12969
15.6 | 15.7 | 1500 | 0.12721
15.7 | 15.8 | 1500 | 0.1248
15.8 | 15.9 | 1500 | 0.12244
15.9 | 16 | 1500 | 0.12015
16 | 16.1 | 1500 | 0.11791
16.1 | 16.2 | 1500 | 0.11572
16.2 | 16.3 | 1500 | 0.11359
16.3 | 16.4 | 1500 | 0.11152
16.4 | 16.5 | 1500 | 0.10949
16.5 | 16.6 | 1500 | 0.10751
16.6 | 16.7 | 1500 | 0.10558
16.7 | 16.8 | 1500 | 0.10369
16.8 | 16.9 | 1500 | 0.10185
16.9 | 17 | 1500 | 0.10006
17 | 17.1 | 1500 | 0.0983
17.1 | 17.2 | 1500 | 0.096586
17.2 | 17.3 | 1500 | 0.094911
17.3 | 17.4 | 1500 | 0.093275
17.4 | 17.5 | 1500 | 0.091676
17.5 | 17.6 | 1500 | 0.090113
17.6 | 17.7 | 1500 | 0.088586
17.7 | 17.8 | 1500 | 0.087093
17.8 | 17.9 | 1500 | 0.085633
17.9 | 18 | 1500 | 0.084206
18 | 18.1 | 1500 | 0.08281
18.1 | 18.2 | 1500 | 0.081445
18.2 | 18.3 | 1500 | 0.08011
18.3 | 18.4 | 1500 | 0.078804
18.4 | 18.5 | 1500 | 0.077526
18.5 | 18.6 | 1500 | 0.076276
18.6 | 18.7 | 1500 | 0.075052
18.7 | 18.8 | 1500 | 0.073854
18.8 | 18.9 | 1500 | 0.072682
18.9 | 19 | 1500 | 0.071535
19 | 19.1 | 1500 | 0.070411
19.1 | 19.2 | 1500 | 0.069311
19.2 | 19.3 | 1500 | 0.068234
19.3 | 19.4 | 1500 | 0.067178
19.4 | 19.5 | 1500 | 0.066145
19.5 | 19.6 | 1500 | 0.065133
19.6 | 19.7 | 1500 | 0.064141
19.7 | 19.8 | 1500 | 0.063169
19.8 | 19.9 | 1500 | 0.062217
19.9 | 20 | 1500 | 0.061283
20 | 25 | 0 | 0
25 | 50 | 0 | 0