## XXXX_STD
Wind Speed From | Wind Speed To | Power (Kw) | Cp
0 | 1.2 | 0 | 0 | Turbine Make | Suzlon
1.2 | 1.3 | 0 | 0 | Turbine Type | S82
1.3 | 1.4 | 0 | 0 | Cut in Speed | 4
1.4 | 1.5 | 0 | 0 | Cut Out Speed | 20
1.5 | 1.6 | 0 | 0 | Rated Speed | 12
1.6 | 1.7 | 0 | 0 | Swept area | 5281
1.7 | 1.8 | 0 | 0 | Air Density | 1.1606
1.8 | 1.9 | 0 | 0
1.9 | 2 | 0 | 0
2 | 2.1 | 0 | 0
2.1 | 2.2 | 0 | 0
2.2 | 2.3 | 0 | 0
2.3 | 2.4 | 0 | 0
2.4 | 2.5 | 0 | 0
2.5 | 2.6 | 0 | 0
2.6 | 2.7 | 0 | 0
2.7 | 2.8 | 0 | 0
2.8 | 2.9 | 0 | 0
2.9 | 3 | 0 | 0
3 | 3.1 | 20 | 0.21907
3.1 | 3.2 | 23 | 0.22904
3.2 | 3.3 | 27 | 0.24516
3.3 | 3.4 | 31 | 0.25737
3.4 | 3.5 | 35 | 0.26638
3.5 | 3.6 | 39.7927 | 0.27831
3.6 | 3.7 | 43.5884 | 0.2808
3.7 | 3.8 | 49.1296 | 0.29216
3.8 | 3.9 | 55 | 0.30255
3.9 | 4 | 60 | 0.30592
4 | 4.1 | 68 | 0.32195
4.1 | 4.2 | 74.2768 | 0.32714
4.2 | 4.3 | 80.4517 | 0.33019
4.3 | 4.4 | 90.3284 | 0.34602
4.4 | 4.5 | 97.9795 | 0.35086
4.5 | 4.6 | 105.7513 | 0.35452
4.6 | 4.7 | 115.7836 | 0.3639
4.7 | 4.8 | 125.8402 | 0.3713
4.8 | 4.9 | 136 | 0.37721
4.9 | 5 | 148 | 0.38635
5 | 5.1 | 159.5303 | 0.39243
5.1 | 5.2 | 171.365 | 0.39769
5.2 | 5.3 | 181.4712 | 0.39775
5.3 | 5.4 | 197.2945 | 0.40885
5.4 | 5.5 | 207.9512 | 0.40785
5.5 | 5.6 | 223.7 | 0.41566
5.6 | 5.7 | 236.6479 | 0.41697
5.7 | 5.8 | 247.9539 | 0.41468
5.8 | 5.9 | 263.8907 | 0.41928
5.9 | 6 | 276.5348 | 0.41776
6 | 6.1 | 293.2022 | 0.42151
6.1 | 6.2 | 309.5926 | 0.42388
6.2 | 6.3 | 322.7985 | 0.42125
6.3 | 6.4 | 343.9929 | 0.42819
6.4 | 6.5 | 357.998 | 0.42537
6.5 | 6.6 | 380.325 | 0.43167
6.6 | 6.7 | 397.7969 | 0.43159
6.7 | 6.8 | 417.8893 | 0.43368
6.8 | 6.9 | 428.5246 | 0.42566
6.9 | 7 | 449.7477 | 0.42786
7 | 7.1 | 466.0265 | 0.42488
7.1 | 7.2 | 487.2452 | 0.42597
7.2 | 7.3 | 506.6341 | 0.42497
7.3 | 7.4 | 527.3764 | 0.42468
7.4 | 7.5 | 544.9614 | 0.42152
7.5 | 7.6 | 566.8906 | 0.4214
7.6 | 7.7 | 588.2271 | 0.42044
7.7 | 7.8 | 611.6248 | 0.42056
7.8 | 7.9 | 635.9061 | 0.42087
7.9 | 8 | 659.2262 | 0.42014
8 | 8.1 | 679.5586 | 0.41726
8.1 | 8.2 | 704.083 | 0.41669
8.2 | 8.3 | 724.6023 | 0.41352
8.3 | 8.4 | 752.5261 | 0.4143
8.4 | 8.5 | 771.7575 | 0.41007
8.5 | 8.6 | 797.0931 | 0.40893
8.6 | 8.7 | 823.4896 | 0.40807
8.7 | 8.8 | 852.5374 | 0.40822
8.8 | 8.9 | 876.1035 | 0.40552
8.9 | 9 | 907.1107 | 0.40604
9 | 9.1 | 935.473 | 0.40508
9.1 | 9.2 | 953.9477 | 0.39975
9.2 | 9.3 | 979.3469 | 0.3973
9.3 | 9.4 | 1000.4561 | 0.39305
9.4 | 9.5 | 1022.361 | 0.3891
9.5 | 9.6 | 1042.2137 | 0.38439
9.6 | 9.7 | 1074.8924 | 0.38431
9.7 | 9.8 | 1082.2879 | 0.37523
9.8 | 9.9 | 1116.6166 | 0.37552
9.9 | 10 | 1139.4708 | 0.37182
10 | 10.1 | 1160.1972 | 0.36745
10.1 | 10.2 | 1181.0966 | 0.36318
10.2 | 10.3 | 1209.8947 | 0.3613
10.3 | 10.4 | 1221.6371 | 0.35438
10.4 | 10.5 | 1257.2791 | 0.3544
10.5 | 10.6 | 1282.0256 | 0.35125
10.6 | 10.7 | 1304.5087 | 0.34748
10.7 | 10.8 | 1322.6348 | 0.34261
10.8 | 10.9 | 1330.8252 | 0.33533
10.9 | 11 | 1369 | 0.33563
11 | 11.1 | 1380 | 0.32926
11.1 | 11.2 | 1418.99 | 0.32958
11.2 | 11.3 | 1427.1127 | 0.32274
11.3 | 11.4 | 1435 | 0.31606
11.4 | 11.5 | 1459.0857 | 0.31305
11.5 | 11.6 | 1462 | 0.30564
11.6 | 11.7 | 1466 | 0.29868
11.7 | 11.8 | 1472 | 0.29234
11.8 | 11.9 | 1478.5733 | 0.28631
11.9 | 12 | 1492 | 0.28175
12 | 12.1 | 1496 | 0.27555
12.1 | 12.2 | 1498.6182 | 0.2693
12.2 | 12.3 | 1499 | 0.26286
12.3 | 12.4 | 1505.4692 | 0.25765
12.4 | 12.5 | 1505.5556 | 0.25153
12.5 | 12.6 | 1499.9267 | 0.24468
12.6 | 12.7 | 1501 | 0.23911
12.7 | 12.8 | 1502 | 0.23371
12.8 | 12.9 | 1503 | 0.22847
12.9 | 13 | 1504 | 0.22338
13 | 13.1 | 1505 | 0.21845
13.1 | 13.2 | 1506 | 0.21367
13.2 | 13.3 | 1507 | 0.20902
13.3 | 13.4 | 1508 | 0.20451
13.4 | 13.5 | 1509 | 0.20013
13.5 | 13.6 | 1510.9667 | 0.19601
13.6 | 13.7 | 1511 | 0.19175
13.7 | 13.8 | 1511 | 0.18761
13.8 | 13.9 | 1511 | 0.18359
13.9 | 14 | 1511 | 0.17968
14 | 14.1 | 1511 | 0.17589
14.1 | 14.2 | 1511 | 0.1722
14.2 | 14.3 | 1511 | 0.16861
14.3 | 14.4 | 1511 | 0.16512
14.4 | 14.5 | 1511 | 0.16173
14.5 | 14.6 | 1511 | 0.15843
14.6 | 14.7 | 1511 | 0.15522
14.7 | 14.8 | 1511 | 0.15209
14.8 | 14.9 | 1511 | 0.14905
14.9 | 15 | 1511 | 0.14609
15 | 15.1 | 1511 | 0.14321
15.1 | 15.2 | 1511 | 0.1404
15.2 | 15.3 | 1511 | 0.13766
15.3 | 15.4 | 1511 | 0.135
15.4 | 15.5 | 1511 | 0.1324
15.5 | 15.6 | 1511 | 0.12987
15.6 | 15.7 | 1511 | 0.12741
15.7 | 15.8 | 1511 | 0.125
15.8 | 15.9 | 1511 | 0.12266
15.9 | 16 | 1511 | 0.12037
16 | 16.1 | 1511 | 0.11815
16.1 | 16.2 | 1511 | 0.11597
16.2 | 16.3 | 1511 | 0.11385
16.3 | 16.4 | 1511 | 0.11178
16.4 | 16.5 | 1511 | 0.10976
16.5 | 16.6 | 1511 | 0.10779
16.6 | 16.7 | 1511 | 0.10586
16.7 | 16.8 | 1511 | 0.10398
16.8 | 16.9 | 1511 | 0.10215
16.9 | 17 | 1511 | 0.10036
17 | 17.1 | 1511 | 0.098607
17.1 | 17.2 | 1511 | 0.096897
17.2 | 17.3 | 1511 | 0.095226
17.3 | 17.4 | 1511 | 0.093594
17.4 | 17.5 | 1511 | 0.091999
17.5 | 17.6 | 1511 | 0.090439
17.6 | 17.7 | 1511 | 0.088915
17.7 | 17.8 | 1511 | 0.087425
17.8 | 17.9 | 1511 | 0.085968
17.9 | 18 | 1511 | 0.084543
18 | 18.1 | 1511 | 0.08315
18.1 | 18.2 | 1511 | 0.081786
18.2 | 18.3 | 1511 | 0.080453
18.3 | 18.4 | 1511 | 0.079148
18.4 | 18.5 | 1511 | 0.077872
18.5 | 18.6 | 1511 | 0.076623
18.6 | 18.7 | 1511 | 0.0754
18.7 | 18.8 | 1511 | 0.074203
18.8 | 18.9 | 1511 | 0.073032
18.9 | 19 | 1511 | 0.071884
19 | 19.1 | 1511 | 0.070761
19.1 | 19.2 | 1511 | 0.069661
19.2 | 19.3 | 1511 | 0.068584
19.3 | 19.4 | 1511 | 0.067529
19.4 | 19.5 | 1511 | 0.066495
19.5 | 19.6 | 1511 | 0.065483
19.6 | 19.7 | 1511 | 0.064491
19.7 | 19.8 | 1511 | 0.063518
19.8 | 19.9 | 1511 | 0.062566
19.9 | 20 | 1511 | 0.061632
20 | 25 | 0 | 0
25 | 50 | 0 | 0