## XXXX_STD
Wind Speed From | Wind Speed To | Power (Kw) | Cp
0 | 1.1 | 0 | 0 | Turbine Make | Suzlon
1.1 | 1.2 | 0 | 0 | Turbine Type | S82
1.2 | 1.3 | 0 | 0 | Cut in Speed | 4
1.3 | 1.4 | 0 | 0 | Cut Out Speed | 20
1.4 | 1.5 | 0 | 0 | Rated Speed | 12
1.5 | 1.6 | 0 | 0 | Swept area | 5281
1.6 | 1.7 | 0 | 0 | Air Density | 1.1684
1.7 | 1.8 | 0 | 0
1.8 | 1.9 | 0 | 0
1.9 | 2 | 0 | 0
2 | 2.1 | 0 | 0
2.1 | 2.2 | 0 | 0
2.2 | 2.3 | 0 | 0
2.3 | 2.4 | 0 | 0
2.4 | 2.5 | 0 | 0
2.5 | 2.6 | 0 | 0
2.6 | 2.7 | 0 | 0
2.7 | 2.8 | 0 | 0
2.8 | 2.9 | 0 | 0
2.9 | 3 | 0 | 0
3 | 3.1 | 1 | 0.012005
3.1 | 3.2 | 4 | 0.043522
3.2 | 3.3 | 10 | 0.098921
3.3 | 3.4 | 16 | 0.14432
3.4 | 3.5 | 22 | 0.18144
3.5 | 3.6 | 29 | 0.21925
3.6 | 3.7 | 35 | 0.24316
3.7 | 3.8 | 41 | 0.26237
3.8 | 3.9 | 47 | 0.27764
3.9 | 4 | 53 | 0.28961
4 | 4.1 | 64 | 0.32414
4.1 | 4.2 | 73.8257 | 0.34721
4.2 | 4.3 | 80.1654 | 0.35073
4.3 | 4.4 | 88.377 | 0.36031
4.4 | 4.5 | 97.4298 | 0.37074
4.5 | 4.6 | 105.8946 | 0.37668
4.6 | 4.7 | 118.8299 | 0.39572
4.7 | 4.8 | 129.0996 | 0.40306
4.8 | 4.9 | 139.1944 | 0.40798
4.9 | 5 | 147.2107 | 0.40559
5 | 5.1 | 157.9002 | 0.40946
5.1 | 5.2 | 169.6501 | 0.41455
5.2 | 5.3 | 183.6201 | 0.4233
5.3 | 5.4 | 193.1908 | 0.42063
5.4 | 5.5 | 205.9237 | 0.4239
5.5 | 5.6 | 219.7518 | 0.42814
5.6 | 5.7 | 233.498 | 0.43098
5.7 | 5.8 | 248.5646 | 0.43506
5.8 | 5.9 | 260.7416 | 0.43318
5.9 | 6 | 279.3365 | 0.44087
6 | 6.1 | 288.9117 | 0.43356
6.1 | 6.2 | 304.6088 | 0.435
6.2 | 6.3 | 322.0105 | 0.43796
6.3 | 6.4 | 332.8961 | 0.43154
6.4 | 6.5 | 352.7631 | 0.43619
6.5 | 6.6 | 368.8366 | 0.43534
6.6 | 6.7 | 387.6525 | 0.43707
6.7 | 6.8 | 407.7155 | 0.43941
6.8 | 6.9 | 428.1322 | 0.44136
6.9 | 7 | 442.885 | 0.437
7 | 7.1 | 465.4035 | 0.43982
7.1 | 7.2 | 483.1408 | 0.43756
7.2 | 7.3 | 502.6779 | 0.43655
7.3 | 7.4 | 524.9799 | 0.43743
7.4 | 7.5 | 544.0874 | 0.43522
7.5 | 7.6 | 568.7362 | 0.43698
7.6 | 7.7 | 580.4907 | 0.42864
7.7 | 7.8 | 606.3224 | 0.4305
7.8 | 7.9 | 626.0358 | 0.42761
7.9 | 8 | 650.1653 | 0.42744
8 | 8.1 | 679.5428 | 0.43021
8.1 | 8.2 | 701.7243 | 0.428
8.2 | 8.3 | 720.9921 | 0.42386
8.3 | 8.4 | 754.9063 | 0.42795
8.4 | 8.5 | 775.0922 | 0.42389
8.5 | 8.6 | 799.4455 | 0.42196
8.6 | 8.7 | 819.5155 | 0.41764
8.7 | 8.8 | 850.3213 | 0.41856
8.8 | 8.9 | 877.8199 | 0.41754
8.9 | 9 | 897.1439 | 0.41251
9 | 9.1 | 921.0652 | 0.40954
9.1 | 9.2 | 941.2409 | 0.40487
9.2 | 9.3 | 968.752 | 0.40326
9.3 | 9.4 | 986.9117 | 0.39771
9.4 | 9.5 | 1000.0036 | 0.39026
9.5 | 9.6 | 1024.1257 | 0.38719
9.6 | 9.7 | 1045.3798 | 0.383
9.7 | 9.8 | 1069.027 | 0.37967
9.8 | 9.9 | 1086.3646 | 0.37414
9.9 | 10 | 1115.4327 | 0.37263
10 | 10.1 | 1132.776 | 0.36718
10.1 | 10.2 | 1143.6894 | 0.35982
10.2 | 10.3 | 1174.609 | 0.35878
10.3 | 10.4 | 1196.0653 | 0.3548
10.4 | 10.5 | 1228.6526 | 0.35405
10.5 | 10.6 | 1242.5579 | 0.34793
10.6 | 10.7 | 1266.0185 | 0.34456
10.7 | 10.8 | 1272.9749 | 0.33683
10.8 | 10.9 | 1291.4395 | 0.33231
10.9 | 11 | 1324.8 | 0.3316
11 | 11.1 | 1344.5437 | 0.32744
11.1 | 11.2 | 1382.5767 | 0.32769
11.2 | 11.3 | 1380.4355 | 0.31849
11.3 | 11.4 | 1408.0723 | 0.31632
11.4 | 11.5 | 1427.5523 | 0.31233
11.5 | 11.6 | 1429.7582 | 0.30472
11.6 | 11.7 | 1428.0541 | 0.29656
11.7 | 11.8 | 1436.8304 | 0.29079
11.8 | 11.9 | 1462.5333 | 0.28853
11.9 | 12 | 1454.196 | 0.27972
12 | 12.1 | 1477.1895 | 0.2771
12.1 | 12.2 | 1489.6412 | 0.27256
12.2 | 12.3 | 1488.7032 | 0.26575
12.3 | 12.4 | 1480.5619 | 0.2579
12.4 | 12.5 | 1488.1444 | 0.253
12.5 | 12.6 | 1498.8429 | 0.24875
12.6 | 12.7 | 1499 | 0.2429
12.7 | 12.8 | 1500 | 0.23737
12.8 | 12.9 | 1500 | 0.23185
12.9 | 13 | 1500 | 0.2265
13 | 13.1 | 1500 | 0.22131
13.1 | 13.2 | 1500 | 0.21628
13.2 | 13.3 | 1500 | 0.2114
13.3 | 13.4 | 1500 | 0.20667
13.4 | 13.5 | 1500 | 0.20208
13.5 | 13.6 | 1500 | 0.19762
13.6 | 13.7 | 1500 | 0.19329
13.7 | 13.8 | 1500 | 0.18909
13.8 | 13.9 | 1500 | 0.18501
13.9 | 14 | 1500 | 0.18104
14 | 14.1 | 1500 | 0.17719
14.1 | 14.2 | 1500 | 0.17345
14.2 | 14.3 | 1500 | 0.16981
14.3 | 14.4 | 1500 | 0.16627
14.4 | 14.5 | 1500 | 0.16283
14.5 | 14.6 | 1500 | 0.15949
14.6 | 14.7 | 1500 | 0.15623
14.7 | 14.8 | 1500 | 0.15307
14.8 | 14.9 | 1500 | 0.14998
14.9 | 15 | 1500 | 0.14698
15 | 15.1 | 1500 | 0.14406
15.1 | 15.2 | 1500 | 0.14122
15.2 | 15.3 | 1500 | 0.13845
15.3 | 15.4 | 1500 | 0.13575
15.4 | 15.5 | 1500 | 0.13313
15.5 | 15.6 | 1500 | 0.13057
15.6 | 15.7 | 1500 | 0.12807
15.7 | 15.8 | 1500 | 0.12564
15.8 | 15.9 | 1500 | 0.12327
15.9 | 16 | 1500 | 0.12096
16 | 16.1 | 1500 | 0.1187
16.1 | 16.2 | 1500 | 0.11651
16.2 | 16.3 | 1500 | 0.11436
16.3 | 16.4 | 1500 | 0.11227
16.4 | 16.5 | 1500 | 0.11023
16.5 | 16.6 | 1500 | 0.10824
16.6 | 16.7 | 1500 | 0.10629
16.7 | 16.8 | 1500 | 0.10439
16.8 | 16.9 | 1500 | 0.10254
16.9 | 17 | 1500 | 0.10073
17 | 17.1 | 1500 | 0.098965
17.1 | 17.2 | 1500 | 0.097239
17.2 | 17.3 | 1500 | 0.095553
17.3 | 17.4 | 1500 | 0.093905
17.4 | 17.5 | 1500 | 0.092296
17.5 | 17.6 | 1500 | 0.090722
17.6 | 17.7 | 1500 | 0.089185
17.7 | 17.8 | 1500 | 0.087682
17.8 | 17.9 | 1500 | 0.086212
17.9 | 18 | 1500 | 0.084775
18 | 18.1 | 1500 | 0.08337
18.1 | 18.2 | 1500 | 0.081996
18.2 | 18.3 | 1500 | 0.080652
18.3 | 18.4 | 1500 | 0.079337
18.4 | 18.5 | 1500 | 0.07805
18.5 | 18.6 | 1500 | 0.076792
18.6 | 18.7 | 1500 | 0.07556
18.7 | 18.8 | 1500 | 0.074354
18.8 | 18.9 | 1500 | 0.073174
18.9 | 19 | 1500 | 0.072018
19 | 19.1 | 1500 | 0.070887
19.1 | 19.2 | 1500 | 0.06978
19.2 | 19.3 | 1500 | 0.068695
19.3 | 19.4 | 1500 | 0.067633
19.4 | 19.5 | 1500 | 0.066592
19.5 | 19.6 | 1500 | 0.065573
19.6 | 19.7 | 1500 | 0.064574
19.7 | 19.8 | 1500 | 0.063596
19.8 | 19.9 | 1500 | 0.062637
19.9 | 20 | 1500 | 0.061698
20 | 25 | 0 | 0
25 | 50 | 0 | 0