## XXXX_STD
Wind Speed From | Wind Speed To | Power (Kw) | Cp
0 | 1.1 | 0 | 0 | Turbine Make | Suzlon
1.1 | 1.2 | 0 | 0 | Turbine Type | S82
1.2 | 1.3 | 0 | 0 | Cut in Speed | 4
1.3 | 1.4 | 0 | 0 | Cut Out Speed | 20
1.4 | 1.5 | 0 | 0 | Rated Speed | 12
1.5 | 1.6 | 0 | 0 | Swept area | 5281
1.6 | 1.7 | 0 | 0 | Air Density | 1.1413
1.7 | 1.8 | 0 | 0
1.8 | 1.9 | 0 | 0
1.9 | 2 | 0 | 0
2 | 2.1 | 0 | 0
2.1 | 2.2 | 0 | 0
2.2 | 2.3 | 0 | 0
2.3 | 2.4 | 0 | 0
2.4 | 2.5 | 0 | 0
2.5 | 2.6 | 0 | 0
2.6 | 2.7 | 0 | 0
2.7 | 2.8 | 0 | 0
2.8 | 2.9 | 0 | 0
2.9 | 3 | 3.24 | 0.044082
3 | 3.1 | 9.54 | 0.11725
3.1 | 3.2 | 14.21 | 0.15828
3.2 | 3.3 | 18.54 | 0.18775
3.3 | 3.4 | 23.65 | 0.21838
3.4 | 3.5 | 28.54 | 0.24095
3.5 | 3.6 | 33.61 | 0.26012
3.6 | 3.7 | 38.0247 | 0.27044
3.7 | 3.8 | 43.24 | 0.28327
3.8 | 3.9 | 48.7436 | 0.29477
3.9 | 4 | 54.9074 | 0.30715
4 | 4.1 | 61.28 | 0.31773
4.1 | 4.2 | 67.8685 | 0.32676
4.2 | 4.3 | 74.8447 | 0.33522
4.3 | 4.4 | 83.14 | 0.34699
4.4 | 4.5 | 90.5861 | 0.35287
4.5 | 4.6 | 99.52 | 0.3624
4.6 | 4.7 | 108.0719 | 0.36843
4.7 | 4.8 | 118.23 | 0.37787
4.8 | 4.9 | 127.6489 | 0.38301
4.9 | 5 | 138.4 | 0.39036
5 | 5.1 | 148.37 | 0.39387
5.1 | 5.2 | 160.26 | 0.40089
5.2 | 5.3 | 170.229 | 0.40173
5.3 | 5.4 | 182.2685 | 0.40625
5.4 | 5.5 | 194.984 | 0.4109
5.5 | 5.6 | 205.9166 | 0.41069
5.6 | 5.7 | 220.14 | 0.41596
5.7 | 5.8 | 234.1958 | 0.41963
5.8 | 5.9 | 248.35 | 0.42237
5.9 | 6 | 261.39 | 0.42233
6 | 6.1 | 276.58 | 0.42489
6.1 | 6.2 | 290.9151 | 0.4253
6.2 | 6.3 | 306.513 | 0.42676
6.3 | 6.4 | 322.36 | 0.42779
6.4 | 6.5 | 338.62 | 0.42863
6.5 | 6.6 | 355.64 | 0.42972
6.6 | 6.7 | 373.59 | 0.4312
6.7 | 6.8 | 391.27 | 0.43168
6.8 | 6.9 | 408.62 | 0.43123
6.9 | 7 | 424.65 | 0.42894
7 | 7.1 | 441.26 | 0.42689
7.1 | 7.2 | 458.31 | 0.42491
7.2 | 7.3 | 476.2094 | 0.42336
7.3 | 7.4 | 495.65 | 0.42279
7.4 | 7.5 | 513.9593 | 0.42087
7.5 | 7.6 | 534.21 | 0.42019
7.6 | 7.7 | 554.2055 | 0.41893
7.7 | 7.8 | 575.3175 | 0.41817
7.8 | 7.9 | 595.6 | 0.41647
7.9 | 8 | 616.0638 | 0.41463
8 | 8.1 | 636.9979 | 0.41284
8.1 | 8.2 | 657.35 | 0.41045
8.2 | 8.3 | 678.21 | 0.40817
8.3 | 8.4 | 701.65 | 0.40719
8.4 | 8.5 | 725.31 | 0.40607
8.5 | 8.6 | 748.69 | 0.40454
8.6 | 8.7 | 773.24 | 0.4034
8.7 | 8.8 | 797.25 | 0.40175
8.8 | 8.9 | 823.6 | 0.40104
8.9 | 9 | 850.0378 | 0.40011
9 | 9.1 | 876.1994 | 0.39883
9.1 | 9.2 | 899.0803 | 0.3959
9.2 | 9.3 | 918.0513 | 0.39122
9.3 | 9.4 | 940.3919 | 0.38795
9.4 | 9.5 | 950.26 | 0.37964
9.5 | 9.6 | 975.31 | 0.37747
9.6 | 9.7 | 994.4868 | 0.37299
9.7 | 9.8 | 1015.6 | 0.36925
9.8 | 9.9 | 1037.6881 | 0.36585
9.9 | 10 | 1056.8958 | 0.36144
10 | 10.1 | 1059.8846 | 0.3517
10.1 | 10.2 | 1090.4847 | 0.35121
10.2 | 10.3 | 1110.4353 | 0.34722
10.3 | 10.4 | 1119.2059 | 0.33987
10.4 | 10.5 | 1137.0433 | 0.33542
10.5 | 10.6 | 1162.31 | 0.33317
10.6 | 10.7 | 1184.2 | 0.32993
10.7 | 10.8 | 1201.0393 | 0.32533
10.8 | 10.9 | 1218.9167 | 0.32108
10.9 | 11 | 1235.7483 | 0.31664
11 | 11.1 | 1250.8837 | 0.31186
11.1 | 11.2 | 1269.6366 | 0.30805
11.2 | 11.3 | 1293.6824 | 0.30555
11.3 | 11.4 | 1325.8182 | 0.3049
11.4 | 11.5 | 1359.6073 | 0.30452
11.5 | 11.6 | 1368.14 | 0.2985
11.6 | 11.7 | 1376.4094 | 0.29261
11.7 | 11.8 | 1396.255 | 0.28928
11.8 | 11.9 | 1405.24 | 0.2838
11.9 | 12 | 1422.5 | 0.28011
12 | 12.1 | 1426.0286 | 0.27384
12.1 | 12.2 | 1446.98 | 0.27103
12.2 | 12.3 | 1465.35 | 0.26778
12.3 | 12.4 | 1478.36 | 0.26362
12.4 | 12.5 | 1489.62 | 0.25925
12.5 | 12.6 | 1492.52 | 0.25357
12.6 | 12.7 | 1495.66 | 0.2481
12.7 | 12.8 | 1500 | 0.24299
12.8 | 12.9 | 1500 | 0.23734
12.9 | 13 | 1500 | 0.23187
13 | 13.1 | 1500 | 0.22656
13.1 | 13.2 | 1500 | 0.22141
13.2 | 13.3 | 1500 | 0.21641
13.3 | 13.4 | 1500 | 0.21157
13.4 | 13.5 | 1500 | 0.20687
13.5 | 13.6 | 1500 | 0.2023
13.6 | 13.7 | 1500 | 0.19787
13.7 | 13.8 | 1500 | 0.19357
13.8 | 13.9 | 1500 | 0.18939
13.9 | 14 | 1500 | 0.18534
14 | 14.1 | 1500 | 0.18139
14.1 | 14.2 | 1500 | 0.17756
14.2 | 14.3 | 1500 | 0.17384
14.3 | 14.4 | 1500 | 0.17021
14.4 | 14.5 | 1500 | 0.16669
14.5 | 14.6 | 1500 | 0.16327
14.6 | 14.7 | 1500 | 0.15994
14.7 | 14.8 | 1500 | 0.15669
14.8 | 14.9 | 1500 | 0.15354
14.9 | 15 | 1500 | 0.15047
15 | 15.1 | 1500 | 0.14748
15.1 | 15.2 | 1500 | 0.14457
15.2 | 15.3 | 1500 | 0.14173
15.3 | 15.4 | 1500 | 0.13897
15.4 | 15.5 | 1500 | 0.13628
15.5 | 15.6 | 1500 | 0.13366
15.6 | 15.7 | 1500 | 0.13111
15.7 | 15.8 | 1500 | 0.12862
15.8 | 15.9 | 1500 | 0.12619
15.9 | 16 | 1500 | 0.12383
16 | 16.1 | 1500 | 0.12152
16.1 | 16.2 | 1500 | 0.11927
16.2 | 16.3 | 1500 | 0.11707
16.3 | 16.4 | 1500 | 0.11493
16.4 | 16.5 | 1500 | 0.11284
16.5 | 16.6 | 1500 | 0.1108
16.6 | 16.7 | 1500 | 0.10881
16.7 | 16.8 | 1500 | 0.10687
16.8 | 16.9 | 1500 | 0.10497
16.9 | 17 | 1500 | 0.10312
17 | 17.1 | 1500 | 0.10131
17.1 | 17.2 | 1500 | 0.099544
17.2 | 17.3 | 1500 | 0.097818
17.3 | 17.4 | 1500 | 0.096132
17.4 | 17.5 | 1500 | 0.094484
17.5 | 17.6 | 1500 | 0.092873
17.6 | 17.7 | 1500 | 0.091299
17.7 | 17.8 | 1500 | 0.089761
17.8 | 17.9 | 1500 | 0.088256
17.9 | 18 | 1500 | 0.086785
18 | 18.1 | 1500 | 0.085347
18.1 | 18.2 | 1500 | 0.08394
18.2 | 18.3 | 1500 | 0.082564
18.3 | 18.4 | 1500 | 0.081218
18.4 | 18.5 | 1500 | 0.079901
18.5 | 18.6 | 1500 | 0.078612
18.6 | 18.7 | 1500 | 0.077351
18.7 | 18.8 | 1500 | 0.076117
18.8 | 18.9 | 1500 | 0.074909
18.9 | 19 | 1500 | 0.073726
19 | 19.1 | 1500 | 0.072568
19.1 | 19.2 | 1500 | 0.071434
19.2 | 19.3 | 1500 | 0.070324
19.3 | 19.4 | 1500 | 0.069236
19.4 | 19.5 | 1500 | 0.068171
19.5 | 19.6 | 1500 | 0.067128
19.6 | 19.7 | 1500 | 0.066105
19.7 | 19.8 | 1500 | 0.065104
19.8 | 19.9 | 1500 | 0.064122
19.9 | 20 | 1500 | 0.063161
20 | 25 | 0 | 0
25 | 50 | 0 | 0