## CHAM_MOD
Wind Speed From | Wind Speed To | Power (Kw) | Cp
0 | 1.1 | 0 | 0 | Turbine Make | Suzlon
1.1 | 1.2 | 0 | 0 | Turbine Type | S82
1.2 | 1.3 | 0 | 0 | Cut in Speed | 4
1.3 | 1.4 | 0 | 0 | Cut Out Speed | 20
1.4 | 1.5 | 0 | 0 | Rated Speed | 12
1.5 | 1.6 | 0 | 0 | Swept area | 5281
1.6 | 1.7 | 0 | 0 | Air Density | 1.1388
1.7 | 1.8 | 0 | 0
1.8 | 1.9 | 0 | 0
1.9 | 2 | 0 | 0
2 | 2.1 | 0 | 0
2.1 | 2.2 | 0 | 0
2.2 | 2.3 | 0 | 0
2.3 | 2.4 | 0 | 0
2.4 | 2.5 | 0 | 0
2.5 | 2.6 | 0 | 0
2.6 | 2.7 | 5.6 | 0.10596
2.7 | 2.8 | 9.24 | 0.15612
2.8 | 2.9 | 13.4 | 0.203
2.9 | 3 | 16 | 0.21817
3 | 3.1 | 19 | 0.23402
3.1 | 3.2 | 22 | 0.24559
3.2 | 3.3 | 25.8429 | 0.26228
3.3 | 3.4 | 29.1562 | 0.26981
3.4 | 3.5 | 32.7795 | 0.27735
3.5 | 3.6 | 38 | 0.29474
3.6 | 3.7 | 44 | 0.31363
3.7 | 3.8 | 50.9262 | 0.33435
3.8 | 3.9 | 57.2574 | 0.34701
3.9 | 4 | 62.8839 | 0.35254
4 | 4.1 | 70.4809 | 0.36623
4.1 | 4.2 | 78 | 0.37637
4.2 | 4.3 | 87.5213 | 0.39286
4.3 | 4.4 | 95 | 0.39736
4.4 | 4.5 | 103.9808 | 0.40594
4.5 | 4.6 | 112.9434 | 0.41218
4.6 | 4.7 | 123 | 0.42024
4.7 | 4.8 | 134.1798 | 0.42979
4.8 | 4.9 | 144 | 0.43302
4.9 | 5 | 154 | 0.43531
5 | 5.1 | 165 | 0.43898
5.1 | 5.2 | 176.356 | 0.44213
5.2 | 5.3 | 189.1552 | 0.44738
5.3 | 5.4 | 203.3642 | 0.45427
5.4 | 5.5 | 218.9284 | 0.46237
5.5 | 5.6 | 231.632 | 0.463
5.6 | 5.7 | 244.9539 | 0.46386
5.7 | 5.8 | 261.0989 | 0.46886
5.8 | 5.9 | 275.0942 | 0.46888
5.9 | 6 | 291.3889 | 0.47183
6 | 6.1 | 303.3424 | 0.46703
6.1 | 6.2 | 320.7162 | 0.46989
6.2 | 6.3 | 333.9691 | 0.46601
6.3 | 6.4 | 348.2018 | 0.4631
6.4 | 6.5 | 367.6247 | 0.46637
6.5 | 6.6 | 384.1668 | 0.46521
6.6 | 6.7 | 402.8778 | 0.46602
6.7 | 6.8 | 420.2402 | 0.46466
6.8 | 6.9 | 438.1132 | 0.46337
6.9 | 7 | 454.7366 | 0.46034
7 | 7.1 | 474.5007 | 0.46005
7.1 | 7.2 | 492.9133 | 0.458
7.2 | 7.3 | 515.0882 | 0.45893
7.3 | 7.4 | 535 | 0.45735
7.4 | 7.5 | 555 | 0.45547
7.5 | 7.6 | 576.1186 | 0.45414
7.6 | 7.7 | 598 | 0.45303
7.7 | 7.8 | 620.017 | 0.45165
7.8 | 7.9 | 643 | 0.4506
7.9 | 8 | 667 | 0.44989
8 | 8.1 | 689.0528 | 0.44756
8.1 | 8.2 | 716.538 | 0.44838
8.2 | 8.3 | 740.3454 | 0.44654
8.3 | 8.4 | 762 | 0.44319
8.4 | 8.5 | 786.7806 | 0.44145
8.5 | 8.6 | 811.8555 | 0.43963
8.6 | 8.7 | 834.2208 | 0.43617
8.7 | 8.8 | 852 | 0.43028
8.8 | 8.9 | 879.0076 | 0.42895
8.9 | 9 | 900.2484 | 0.42468
9 | 9.1 | 924 | 0.42151
9.1 | 9.2 | 947.2 | 0.41801
9.2 | 9.3 | 960.7611 | 0.41032
9.3 | 9.4 | 981.7927 | 0.40592
9.4 | 9.5 | 1003.4416 | 0.40177
9.5 | 9.6 | 1031.2155 | 0.39999
9.6 | 9.7 | 1055.413 | 0.39671
9.7 | 9.8 | 1070.4208 | 0.39004
9.8 | 9.9 | 1094.5845 | 0.38676
9.9 | 10 | 1123.2946 | 0.38499
10 | 10.1 | 1143.111 | 0.38015
10.1 | 10.2 | 1162.6677 | 0.37528
10.2 | 10.3 | 1177.1688 | 0.3689
10.3 | 10.4 | 1206.8672 | 0.36729
10.4 | 10.5 | 1215.248 | 0.35928
10.5 | 10.6 | 1240 | 0.35622
10.6 | 10.7 | 1258.467 | 0.35139
10.7 | 10.8 | 1287.4444 | 0.3495
10.8 | 10.9 | 1308.5502 | 0.34545
10.9 | 11 | 1336.6696 | 0.34325
11 | 11.1 | 1353 | 0.33805
11.1 | 11.2 | 1370.7537 | 0.33332
11.2 | 11.3 | 1379 | 0.32642
11.3 | 11.4 | 1383.9083 | 0.31896
11.4 | 11.5 | 1389 | 0.31178
11.5 | 11.6 | 1394.215 | 0.30486
11.6 | 11.7 | 1397.3456 | 0.29771
11.7 | 11.8 | 1401 | 0.2909
11.8 | 11.9 | 1407 | 0.28478
11.9 | 12 | 1422.2485 | 0.28067
12 | 12.1 | 1440 | 0.27713
12.1 | 12.2 | 1454.8889 | 0.27311
12.2 | 12.3 | 1460 | 0.26739
12.3 | 12.4 | 1471 | 0.26288
12.4 | 12.5 | 1486.3333 | 0.25925
12.5 | 12.6 | 1490.8 | 0.25384
12.6 | 12.7 | 1500 | 0.24937
12.7 | 12.8 | 1500 | 0.24353
12.8 | 12.9 | 1500 | 0.23786
12.9 | 13 | 1500 | 0.23237
13 | 13.1 | 1500 | 0.22705
13.1 | 13.2 | 1500 | 0.22189
13.2 | 13.3 | 1500 | 0.21689
13.3 | 13.4 | 1500 | 0.21203
13.4 | 13.5 | 1500 | 0.20732
13.5 | 13.6 | 1500 | 0.20275
13.6 | 13.7 | 1500 | 0.19831
13.7 | 13.8 | 1500 | 0.194
13.8 | 13.9 | 1500 | 0.18981
13.9 | 14 | 1500 | 0.18574
14 | 14.1 | 1500 | 0.18179
14.1 | 14.2 | 1500 | 0.17795
14.2 | 14.3 | 1500 | 0.17422
14.3 | 14.4 | 1500 | 0.17059
14.4 | 14.5 | 1500 | 0.16706
14.5 | 14.6 | 1500 | 0.16363
14.6 | 14.7 | 1500 | 0.16029
14.7 | 14.8 | 1500 | 0.15704
14.8 | 14.9 | 1500 | 0.15388
14.9 | 15 | 1500 | 0.1508
15 | 15.1 | 1500 | 0.1478
15.1 | 15.2 | 1500 | 0.14489
15.2 | 15.3 | 1500 | 0.14205
15.3 | 15.4 | 1500 | 0.13928
15.4 | 15.5 | 1500 | 0.13658
15.5 | 15.6 | 1500 | 0.13396
15.6 | 15.7 | 1500 | 0.1314
15.7 | 15.8 | 1500 | 0.1289
15.8 | 15.9 | 1500 | 0.12647
15.9 | 16 | 1500 | 0.1241
16 | 16.1 | 1500 | 0.12179
16.1 | 16.2 | 1500 | 0.11953
16.2 | 16.3 | 1500 | 0.11733
16.3 | 16.4 | 1500 | 0.11518
16.4 | 16.5 | 1500 | 0.11309
16.5 | 16.6 | 1500 | 0.11105
16.6 | 16.7 | 1500 | 0.10905
16.7 | 16.8 | 1500 | 0.1071
16.8 | 16.9 | 1500 | 0.1052
16.9 | 17 | 1500 | 0.10335
17 | 17.1 | 1500 | 0.10153
17.1 | 17.2 | 1500 | 0.099763
17.2 | 17.3 | 1500 | 0.098033
17.3 | 17.4 | 1500 | 0.096343
17.4 | 17.5 | 1500 | 0.094691
17.5 | 17.6 | 1500 | 0.093077
17.6 | 17.7 | 1500 | 0.0915
17.7 | 17.8 | 1500 | 0.089958
17.8 | 17.9 | 1500 | 0.08845
17.9 | 18 | 1500 | 0.086976
18 | 18.1 | 1500 | 0.085534
18.1 | 18.2 | 1500 | 0.084124
18.2 | 18.3 | 1500 | 0.082745
18.3 | 18.4 | 1500 | 0.081396
18.4 | 18.5 | 1500 | 0.080076
18.5 | 18.6 | 1500 | 0.078785
18.6 | 18.7 | 1500 | 0.077521
18.7 | 18.8 | 1500 | 0.076284
18.8 | 18.9 | 1500 | 0.075073
18.9 | 19 | 1500 | 0.073888
19 | 19.1 | 1500 | 0.072727
19.1 | 19.2 | 1500 | 0.071591
19.2 | 19.3 | 1500 | 0.070478
19.3 | 19.4 | 1500 | 0.069388
19.4 | 19.5 | 1500 | 0.068321
19.5 | 19.6 | 1500 | 0.067275
19.6 | 19.7 | 1500 | 0.066251
19.7 | 19.8 | 1500 | 0.065247
19.8 | 19.9 | 1500 | 0.064263
19.9 | 20 | 1500 | 0.063299
20 | 25 | 0 | 0
25 | 50 | 0 | 0