## XXXX_STD
Wind Speed From | Wind Speed To | Power (Kw) | Cp
0 | 1.1 | 0 | 0 | Turbine Make | Suzlon
1.1 | 1.2 | 0 | 0 | Turbine Type | S82
1.2 | 1.3 | 0 | 0 | Cut in Speed | 4
1.3 | 1.4 | 0 | 0 | Cut Out Speed | 20
1.4 | 1.5 | 0 | 0 | Rated Speed | 12
1.5 | 1.6 | 0 | 0 | Swept area | 5281
1.6 | 1.7 | 0 | 0 | Air Density | 1.1122
1.7 | 1.8 | 0 | 0
1.8 | 1.9 | 0 | 0
1.9 | 2 | 0 | 0
2 | 2.1 | 0 | 0
2.1 | 2.2 | 0 | 0
2.2 | 2.3 | 0 | 0
2.3 | 2.4 | 0 | 0
2.4 | 2.5 | 0 | 0
2.5 | 2.6 | 0 | 0
2.6 | 2.7 | 1 | 0.019373
2.7 | 2.8 | 4.5 | 0.077845
2.8 | 2.9 | 7 | 0.10858
2.9 | 3 | 9 | 0.12565
3 | 3.1 | 11 | 0.13872
3.1 | 3.2 | 15.5 | 0.17716
3.2 | 3.3 | 18 | 0.18704
3.3 | 3.4 | 21 | 0.19897
3.4 | 3.5 | 24 | 0.20792
3.5 | 3.6 | 27 | 0.21442
3.6 | 3.7 | 31.1976 | 0.22768
3.7 | 3.8 | 35 | 0.23527
3.8 | 3.9 | 39.5 | 0.24511
3.9 | 4 | 45 | 0.2583
4 | 4.1 | 51 | 0.27133
4.1 | 4.2 | 57.3902 | 0.28353
4.2 | 4.3 | 64 | 0.29413
4.3 | 4.4 | 71.9266 | 0.30803
4.4 | 4.5 | 80.2092 | 0.32061
4.5 | 4.6 | 87.7198 | 0.32777
4.6 | 4.7 | 96.5 | 0.33757
4.7 | 4.8 | 105 | 0.34436
4.8 | 4.9 | 115.5 | 0.35561
4.9 | 5 | 125 | 0.36177
5 | 5.1 | 136 | 0.37046
5.1 | 5.2 | 147 | 0.37733
5.2 | 5.3 | 157.005 | 0.3802
5.3 | 5.4 | 169.8866 | 0.38855
5.4 | 5.5 | 180.8399 | 0.39104
5.5 | 5.6 | 197.4137 | 0.40402
5.6 | 5.7 | 209.488 | 0.40617
5.7 | 5.8 | 223.6422 | 0.41119
5.8 | 5.9 | 239.4053 | 0.41779
5.9 | 6 | 253.9338 | 0.42099
6 | 6.1 | 269 | 0.42404
6.1 | 6.2 | 282.9 | 0.42438
6.2 | 6.3 | 298 | 0.42575
6.3 | 6.4 | 312.2451 | 0.42519
6.4 | 6.5 | 329 | 0.42733
6.5 | 6.6 | 345.56 | 0.42844
6.6 | 6.7 | 363.0977 | 0.43003
6.7 | 6.8 | 381 | 0.43133
6.8 | 6.9 | 399.9422 | 0.43309
6.9 | 7 | 419 | 0.43429
7 | 7.1 | 439 | 0.43579
7.1 | 7.2 | 458 | 0.43571
7.2 | 7.3 | 476 | 0.43423
7.3 | 7.4 | 496 | 0.43413
7.4 | 7.5 | 516 | 0.43358
7.5 | 7.6 | 536 | 0.43261
7.6 | 7.7 | 555.9086 | 0.4312
7.7 | 7.8 | 577 | 0.43034
7.8 | 7.9 | 600 | 0.43051
7.9 | 8 | 617.5485 | 0.42648
8 | 8.1 | 640 | 0.42562
8.1 | 8.2 | 660.6112 | 0.42326
8.2 | 8.3 | 682.3517 | 0.42138
8.3 | 8.4 | 707.4935 | 0.42131
8.4 | 8.5 | 732 | 0.42052
8.5 | 8.6 | 756 | 0.41916
8.6 | 8.7 | 782 | 0.41862
8.7 | 8.8 | 810 | 0.41883
8.8 | 8.9 | 832.7522 | 0.41608
8.9 | 9 | 854.7343 | 0.41283
9 | 9.1 | 878.8621 | 0.41049
9.1 | 9.2 | 898.3639 | 0.40592
9.2 | 9.3 | 922.533 | 0.40339
9.3 | 9.4 | 945.0757 | 0.40006
9.4 | 9.5 | 965.0371 | 0.39561
9.5 | 9.6 | 983.3749 | 0.39053
9.6 | 9.7 | 1007.043 | 0.38757
9.7 | 9.8 | 1024.157 | 0.38209
9.8 | 9.9 | 1043.9808 | 0.37768
9.9 | 10 | 1066.1295 | 0.37412
10 | 10.1 | 1080.9662 | 0.36806
10.1 | 10.2 | 1110.6062 | 0.36703
10.2 | 10.3 | 1126.9658 | 0.36159
10.3 | 10.4 | 1143.4924 | 0.35631
10.4 | 10.5 | 1158.0686 | 0.35055
10.5 | 10.6 | 1180 | 0.34708
10.6 | 10.7 | 1189.2458 | 0.33999
10.7 | 10.8 | 1215 | 0.3377
10.8 | 10.9 | 1234.2972 | 0.33363
10.9 | 11 | 1266.8511 | 0.33309
11 | 11.1 | 1279 | 0.32719
11.1 | 11.2 | 1303.6211 | 0.32456
11.2 | 11.3 | 1310.2062 | 0.31754
11.3 | 11.4 | 1320.5759 | 0.31163
11.4 | 11.5 | 1342.923 | 0.30864
11.5 | 11.6 | 1354 | 0.30314
11.6 | 11.7 | 1376.0014 | 0.30016
11.7 | 11.8 | 1407.0244 | 0.29913
11.8 | 11.9 | 1421 | 0.29448
11.9 | 12 | 1433.0226 | 0.28955
12 | 12.1 | 1445 | 0.28473
12.1 | 12.2 | 1453.1318 | 0.27929
12.2 | 12.3 | 1455.7987 | 0.27298
12.3 | 12.4 | 1456.2865 | 0.26647
12.4 | 12.5 | 1469.1506 | 0.26237
12.5 | 12.6 | 1477.1618 | 0.25752
12.6 | 12.7 | 1479 | 0.25175
12.7 | 12.8 | 1485 | 0.24685
12.8 | 12.9 | 1492.0361 | 0.24225
12.9 | 13 | 1494.1917 | 0.237
13 | 13.1 | 1499 | 0.23232
13.1 | 13.2 | 1500 | 0.22719
13.2 | 13.3 | 1500 | 0.22207
13.3 | 13.4 | 1500 | 0.21709
13.4 | 13.5 | 1500 | 0.21227
13.5 | 13.6 | 1500 | 0.20759
13.6 | 13.7 | 1500 | 0.20304
13.7 | 13.8 | 1500 | 0.19863
13.8 | 13.9 | 1500 | 0.19434
13.9 | 14 | 1500 | 0.19018
14 | 14.1 | 1500 | 0.18613
14.1 | 14.2 | 1500 | 0.1822
14.2 | 14.3 | 1500 | 0.17838
14.3 | 14.4 | 1500 | 0.17466
14.4 | 14.5 | 1500 | 0.17105
14.5 | 14.6 | 1500 | 0.16753
14.6 | 14.7 | 1500 | 0.16411
14.7 | 14.8 | 1500 | 0.16079
14.8 | 14.9 | 1500 | 0.15755
14.9 | 15 | 1500 | 0.1544
15 | 15.1 | 1500 | 0.15133
15.1 | 15.2 | 1500 | 0.14834
15.2 | 15.3 | 1500 | 0.14544
15.3 | 15.4 | 1500 | 0.1426
15.4 | 15.5 | 1500 | 0.13984
15.5 | 15.6 | 1500 | 0.13715
15.6 | 15.7 | 1500 | 0.13453
15.7 | 15.8 | 1500 | 0.13198
15.8 | 15.9 | 1500 | 0.12949
15.9 | 16 | 1500 | 0.12706
16 | 16.1 | 1500 | 0.12469
16.1 | 16.2 | 1500 | 0.12238
16.2 | 16.3 | 1500 | 0.12013
16.3 | 16.4 | 1500 | 0.11793
16.4 | 16.5 | 1500 | 0.11579
16.5 | 16.6 | 1500 | 0.1137
16.6 | 16.7 | 1500 | 0.11166
16.7 | 16.8 | 1500 | 0.10966
16.8 | 16.9 | 1500 | 0.10771
16.9 | 17 | 1500 | 0.10581
17 | 17.1 | 1500 | 0.10396
17.1 | 17.2 | 1500 | 0.10214
17.2 | 17.3 | 1500 | 0.10037
17.3 | 17.4 | 1500 | 0.098643
17.4 | 17.5 | 1500 | 0.096952
17.5 | 17.6 | 1500 | 0.095299
17.6 | 17.7 | 1500 | 0.093684
17.7 | 17.8 | 1500 | 0.092105
17.8 | 17.9 | 1500 | 0.090561
17.9 | 18 | 1500 | 0.089052
18 | 18.1 | 1500 | 0.087576
18.1 | 18.2 | 1500 | 0.086132
18.2 | 18.3 | 1500 | 0.08472
18.3 | 18.4 | 1500 | 0.083339
18.4 | 18.5 | 1500 | 0.081988
18.5 | 18.6 | 1500 | 0.080665
18.6 | 18.7 | 1500 | 0.079371
18.7 | 18.8 | 1500 | 0.078105
18.8 | 18.9 | 1500 | 0.076865
18.9 | 19 | 1500 | 0.075651
19 | 19.1 | 1500 | 0.074463
19.1 | 19.2 | 1500 | 0.0733
19.2 | 19.3 | 1500 | 0.07216
19.3 | 19.4 | 1500 | 0.071045
19.4 | 19.5 | 1500 | 0.069952
19.5 | 19.6 | 1500 | 0.068881
19.6 | 19.7 | 1500 | 0.067832
19.7 | 19.8 | 1500 | 0.066804
19.8 | 19.9 | 1500 | 0.065797
19.9 | 20 | 1500 | 0.06481
20 | 25 | 0 | 0
25 | 50 | 0 | 0