## CHAM_MOD
Wind Speed From | Wind Speed To | Power (Kw) | Cp
0 | 1.1 | 0 | 0 | Turbine Make | Suzlon
1.1 | 1.2 | 0 | 0 | Turbine Type | S82
1.2 | 1.3 | 0 | 0 | Cut in Speed | 4
1.3 | 1.4 | 0 | 0 | Cut Out Speed | 20
1.4 | 1.5 | 0 | 0 | Rated Speed | 12
1.5 | 1.6 | 0 | 0 | Swept area | 5281
1.6 | 1.7 | 0 | 0 | Air Density | 1.11
1.7 | 1.8 | 0 | 0
1.8 | 1.9 | 0 | 0
1.9 | 2 | 0 | 0
2 | 2.1 | 0 | 0
2.1 | 2.2 | 0 | 0
2.2 | 2.3 | 0 | 0
2.3 | 2.4 | 0 | 0
2.4 | 2.5 | 0 | 0
2.5 | 2.6 | 0 | 0
2.6 | 2.7 | 0 | 0
2.7 | 2.8 | 0 | 0
2.8 | 2.9 | 1 | 0.013989
2.9 | 3 | 3 | 0.03791
3 | 3.1 | 5 | 0.057263
3.1 | 3.2 | 7 | 0.072885
3.2 | 3.3 | 10 | 0.09494
3.3 | 3.4 | 15 | 0.13021
3.4 | 3.5 | 22 | 0.17507
3.5 | 3.6 | 28 | 0.20476
3.6 | 3.7 | 36 | 0.24249
3.7 | 3.8 | 44.0968 | 0.27419
3.8 | 3.9 | 49.3686 | 0.28395
3.9 | 4 | 55.9324 | 0.29818
4 | 4.1 | 65 | 0.32178
4.1 | 4.2 | 72 | 0.33157
4.2 | 4.3 | 79.557 | 0.3414
4.3 | 4.4 | 88.0216 | 0.35255
4.4 | 4.5 | 96 | 0.35944
4.5 | 4.6 | 104.8131 | 0.36739
4.6 | 4.7 | 115.7495 | 0.38038
4.7 | 4.8 | 125.4177 | 0.38692
4.8 | 4.9 | 135 | 0.3915
4.9 | 5 | 147.5294 | 0.40268
5 | 5.1 | 158.0041 | 0.4064
5.1 | 5.2 | 168.5376 | 0.40896
5.2 | 5.3 | 180.8057 | 0.41436
5.3 | 5.4 | 194.7847 | 0.42205
5.4 | 5.5 | 209.8403 | 0.43032
5.5 | 5.6 | 224.8958 | 0.43693
5.6 | 5.7 | 239.9514 | 0.44207
5.7 | 5.8 | 255.007 | 0.44592
5.8 | 5.9 | 269.6501 | 0.44796
5.9 | 6 | 284.2932 | 0.44906
6 | 6.1 | 300.6643 | 0.45194
6.1 | 6.2 | 317.0354 | 0.45386
6.2 | 6.3 | 333.4065 | 0.45493
6.3 | 6.4 | 349.7776 | 0.45524
6.4 | 6.5 | 367.1382 | 0.45612
6.5 | 6.6 | 384.4988 | 0.4563
6.6 | 6.7 | 402.0532 | 0.45609
6.7 | 6.8 | 419.6077 | 0.45531
6.8 | 6.9 | 437.1622 | 0.45403
6.9 | 7 | 456.0842 | 0.45367
7 | 7.1 | 475.0061 | 0.45281
7.1 | 7.2 | 493.9281 | 0.4515
7.2 | 7.3 | 514.4458 | 0.45119
7.3 | 7.4 | 534.9635 | 0.45042
7.4 | 7.5 | 555.4813 | 0.44924
7.5 | 7.6 | 575.999 | 0.44768
7.6 | 7.7 | 596.5167 | 0.4458
7.7 | 7.8 | 617.0345 | 0.44363
7.8 | 7.9 | 637.5522 | 0.44119
7.9 | 8 | 656.0299 | 0.43716
8 | 8.1 | 680.2167 | 0.4367
8.1 | 8.2 | 694.7705 | 0.42992
8.2 | 8.3 | 724.7609 | 0.43247
8.3 | 8.4 | 742.5302 | 0.42743
8.4 | 8.5 | 770.0831 | 0.42783
8.5 | 8.6 | 789.1921 | 0.42333
8.6 | 8.7 | 816.5911 | 0.42309
8.7 | 8.8 | 840.355 | 0.42073
8.8 | 8.9 | 856.8577 | 0.4147
8.9 | 9 | 880.9918 | 0.41232
9 | 9.1 | 898.7987 | 0.40694
9.1 | 9.2 | 916.5088 | 0.40157
9.2 | 9.3 | 937.5186 | 0.39767
9.3 | 9.4 | 957.4749 | 0.39331
9.4 | 9.5 | 982.1059 | 0.39082
9.5 | 9.6 | 1004.4899 | 0.38737
9.6 | 9.7 | 1022.4292 | 0.38222
9.7 | 9.8 | 1040.056 | 0.37702
9.8 | 9.9 | 1066.4167 | 0.37498
9.9 | 10 | 1080.0435 | 0.3685
10 | 10.1 | 1106.7904 | 0.36652
10.1 | 10.2 | 1119.333 | 0.35987
10.2 | 10.3 | 1138.3308 | 0.35542
10.3 | 10.4 | 1156.8119 | 0.35088
10.4 | 10.5 | 1186.7784 | 0.34978
10.5 | 10.6 | 1208.0847 | 0.34608
10.6 | 10.7 | 1223 | 0.34062
10.7 | 10.8 | 1238.364 | 0.3354
10.8 | 10.9 | 1256.137 | 0.33094
10.9 | 11 | 1283.3971 | 0.32898
11 | 11.1 | 1298.6835 | 0.32399
11.1 | 11.2 | 1313.9698 | 0.3191
11.2 | 11.3 | 1329.2561 | 0.31431
11.3 | 11.4 | 1347.3133 | 0.31027
11.4 | 11.5 | 1365.3705 | 0.3063
11.5 | 11.6 | 1372.2428 | 0.29995
11.6 | 11.7 | 1385.0186 | 0.29505
11.7 | 11.8 | 1397.7943 | 0.29026
11.8 | 11.9 | 1410.57 | 0.28559
11.9 | 12 | 1423.3457 | 0.28103
12 | 12.1 | 1436.1214 | 0.27658
12.1 | 12.2 | 1448.8971 | 0.27224
12.2 | 12.3 | 1461.6729 | 0.26799
12.3 | 12.4 | 1474.4486 | 0.26385
12.4 | 12.5 | 1487.2243 | 0.2598
12.5 | 12.6 | 1500 | 0.25584
12.6 | 12.7 | 1500 | 0.24985
12.7 | 12.8 | 1500 | 0.24404
12.8 | 12.9 | 1500 | 0.2384
12.9 | 13 | 1500 | 0.23294
13 | 13.1 | 1500 | 0.22765
13.1 | 13.2 | 1500 | 0.22252
13.2 | 13.3 | 1500 | 0.21753
13.3 | 13.4 | 1500 | 0.2127
13.4 | 13.5 | 1500 | 0.20801
13.5 | 13.6 | 1500 | 0.20345
13.6 | 13.7 | 1500 | 0.19903
13.7 | 13.8 | 1500 | 0.19474
13.8 | 13.9 | 1500 | 0.19056
13.9 | 14 | 1500 | 0.18651
14 | 14.1 | 1500 | 0.18257
14.1 | 14.2 | 1500 | 0.17874
14.2 | 14.3 | 1500 | 0.17501
14.3 | 14.4 | 1500 | 0.17139
14.4 | 14.5 | 1500 | 0.16787
14.5 | 14.6 | 1500 | 0.16445
14.6 | 14.7 | 1500 | 0.16111
14.7 | 14.8 | 1500 | 0.15787
14.8 | 14.9 | 1500 | 0.15471
14.9 | 15 | 1500 | 0.15164
15 | 15.1 | 1500 | 0.14865
15.1 | 15.2 | 1500 | 0.14573
15.2 | 15.3 | 1500 | 0.14289
15.3 | 15.4 | 1500 | 0.14013
15.4 | 15.5 | 1500 | 0.13743
15.5 | 15.6 | 1500 | 0.13481
15.6 | 15.7 | 1500 | 0.13225
15.7 | 15.8 | 1500 | 0.12975
15.8 | 15.9 | 1500 | 0.12732
15.9 | 16 | 1500 | 0.12495
16 | 16.1 | 1500 | 0.12263
16.1 | 16.2 | 1500 | 0.12038
16.2 | 16.3 | 1500 | 0.11817
16.3 | 16.4 | 1500 | 0.11602
16.4 | 16.5 | 1500 | 0.11393
16.5 | 16.6 | 1500 | 0.11188
16.6 | 16.7 | 1500 | 0.10988
16.7 | 16.8 | 1500 | 0.10793
16.8 | 16.9 | 1500 | 0.10603
16.9 | 17 | 1500 | 0.10417
17 | 17.1 | 1500 | 0.10235
17.1 | 17.2 | 1500 | 0.10058
17.2 | 17.3 | 1500 | 0.098843
17.3 | 17.4 | 1500 | 0.097148
17.4 | 17.5 | 1500 | 0.095492
17.5 | 17.6 | 1500 | 0.093874
17.6 | 17.7 | 1500 | 0.092292
17.7 | 17.8 | 1500 | 0.090745
17.8 | 17.9 | 1500 | 0.089232
17.9 | 18 | 1500 | 0.087754
18 | 18.1 | 1500 | 0.086307
18.1 | 18.2 | 1500 | 0.084892
18.2 | 18.3 | 1500 | 0.083508
18.3 | 18.4 | 1500 | 0.082154
18.4 | 18.5 | 1500 | 0.080829
18.5 | 18.6 | 1500 | 0.079532
18.6 | 18.7 | 1500 | 0.078263
18.7 | 18.8 | 1500 | 0.077021
18.8 | 18.9 | 1500 | 0.075805
18.9 | 19 | 1500 | 0.074614
19 | 19.1 | 1500 | 0.073448
19.1 | 19.2 | 1500 | 0.072307
19.2 | 19.3 | 1500 | 0.071189
19.3 | 19.4 | 1500 | 0.070093
19.4 | 19.5 | 1500 | 0.069021
19.5 | 19.6 | 1500 | 0.067969
19.6 | 19.7 | 1500 | 0.06694
19.7 | 19.8 | 1500 | 0.065931
19.8 | 19.9 | 1500 | 0.064942
19.9 | 20 | 0 | 0
20 | 25 | 0 | 0
25 | 50 | 0 | 0