## XXXX_STD
Wind Speed From | Wind Speed To | Power (Kw) | Cp
0 | 1.2 | 0 | 0 | Turbine Make | Suzlon
1.2 | 1.3 | 0 | 0 | Turbine Type | S82
1.3 | 1.4 | 0 | 0 | Cut in Speed | 4
1.4 | 1.5 | 0 | 0 | Cut Out Speed | 20
1.5 | 1.6 | 0 | 0 | Rated Speed | 12
1.6 | 1.7 | 0 | 0 | Swept area | 5281
1.7 | 1.8 | 0 | 0 | Air Density | 1.0681
1.8 | 1.9 | 0 | 0
1.9 | 2 | 0 | 0
2 | 2.1 | 0 | 0
2.1 | 2.2 | 0 | 0
2.2 | 2.3 | 0 | 0
2.3 | 2.4 | 0 | 0
2.4 | 2.5 | 0 | 0
2.5 | 2.6 | 0 | 0
2.6 | 2.7 | 0 | 0
2.7 | 2.8 | 5 | 0.08076
2.8 | 2.9 | 10 | 0.14538
2.9 | 3 | 13 | 0.17072
3 | 3.1 | 16.15 | 0.19222
3.1 | 3.2 | 19 | 0.20559
3.2 | 3.3 | 22.8 | 0.22495
3.3 | 3.4 | 25.65 | 0.23139
3.4 | 3.5 | 29.45 | 0.24355
3.5 | 3.6 | 34.2 | 0.25991
3.6 | 3.7 | 38.9906 | 0.27293
3.7 | 3.8 | 43.254 | 0.2795
3.8 | 3.9 | 47.785 | 0.28563
3.9 | 4 | 52.725 | 0.2921
4 | 4.1 | 57.95 | 0.29813
4.1 | 4.2 | 63.65 | 0.30462
4.2 | 4.3 | 70.0621 | 0.31245
4.3 | 4.4 | 75.6894 | 0.31505
4.4 | 4.5 | 82.65 | 0.32159
4.5 | 4.6 | 90.25 | 0.32876
4.6 | 4.7 | 97.85 | 0.33417
4.7 | 4.8 | 106.7118 | 0.34213
4.8 | 4.9 | 116.879 | 0.35225
4.9 | 5 | 128.2529 | 0.3638
5 | 5.1 | 136.8 | 0.36566
5.1 | 5.2 | 146.3 | 0.36892
5.2 | 5.3 | 156.6945 | 0.37319
5.3 | 5.4 | 165.8641 | 0.37348
5.4 | 5.5 | 178.4621 | 0.38033
5.5 | 5.6 | 189.8401 | 0.38329
5.6 | 5.7 | 203.3022 | 0.38924
5.7 | 5.8 | 216.0919 | 0.3927
5.8 | 5.9 | 230 | 0.39708
5.9 | 6 | 248 | 0.4071
6 | 6.1 | 270 | 0.42177
6.1 | 6.2 | 290 | 0.43144
6.2 | 6.3 | 313.04 | 0.44389
6.3 | 6.4 | 330.72 | 0.44732
6.4 | 6.5 | 348.4 | 0.44982
6.5 | 6.6 | 365.8146 | 0.45116
6.6 | 6.7 | 384.6794 | 0.4535
6.7 | 6.8 | 403 | 0.45444
6.8 | 6.9 | 422.1594 | 0.45565
6.9 | 7 | 444.9247 | 0.45993
7 | 7.1 | 460.8786 | 0.45658
7.1 | 7.2 | 486.183 | 0.46185
7.2 | 7.3 | 503.4857 | 0.4589
7.3 | 7.4 | 523.1187 | 0.45773
7.4 | 7.5 | 545.9853 | 0.45888
7.5 | 7.6 | 566.4051 | 0.4575
7.6 | 7.7 | 585.3667 | 0.45463
7.7 | 7.8 | 607.7328 | 0.45408
7.8 | 7.9 | 627.6681 | 0.45139
7.9 | 8 | 652.1495 | 0.45163
8 | 8.1 | 671.9197 | 0.4483
8.1 | 8.2 | 697.4499 | 0.44851
8.2 | 8.3 | 717.9056 | 0.44518
8.3 | 8.4 | 745.0998 | 0.44574
8.4 | 8.5 | 762.7167 | 0.44036
8.5 | 8.6 | 799.3366 | 0.44559
8.6 | 8.7 | 825.8836 | 0.4447
8.7 | 8.8 | 862.7105 | 0.44887
8.8 | 8.9 | 880.9112 | 0.44306
8.9 | 9 | 890 | 0.43288
9 | 9.1 | 900 | 0.42347
9.1 | 9.2 | 910 | 0.41436
9.2 | 9.3 | 926.7442 | 0.40852
9.3 | 9.4 | 947.9622 | 0.40468
9.4 | 9.5 | 976.932 | 0.40401
9.5 | 9.6 | 992.6628 | 0.39782
9.6 | 9.7 | 1014.8688 | 0.39427
9.7 | 9.8 | 1044.2392 | 0.39339
9.8 | 9.9 | 1066.4758 | 0.38972
9.9 | 10 | 1078.7077 | 0.38248
10 | 10.1 | 1107.8787 | 0.38127
10.1 | 10.2 | 1129.063 | 0.37724
10.2 | 10.3 | 1143.4788 | 0.37104
10.3 | 10.4 | 1165.3566 | 0.36733
10.4 | 10.5 | 1183.545 | 0.36251
10.5 | 10.6 | 1205.2598 | 0.35881
10.6 | 10.7 | 1220.0221 | 0.35312
10.7 | 10.8 | 1244.8994 | 0.3504
10.8 | 10.9 | 1262.6255 | 0.3457
10.9 | 11 | 1285 | 0.34232
11 | 11.1 | 1310 | 0.33963
11.1 | 11.2 | 1335 | 0.33692
11.2 | 11.3 | 1354 | 0.33272
11.3 | 11.4 | 1388.7615 | 0.33236
11.4 | 11.5 | 1405.4203 | 0.32765
11.5 | 11.6 | 1409.283 | 0.32013
11.6 | 11.7 | 1413.1457 | 0.31285
11.7 | 11.8 | 1417.0085 | 0.30579
11.8 | 11.9 | 1420.8712 | 0.29896
11.9 | 12 | 1424.734 | 0.29234
12 | 12.1 | 1428.5967 | 0.28593
12.1 | 12.2 | 1432.4594 | 0.27971
12.2 | 12.3 | 1436.3222 | 0.27368
12.3 | 12.4 | 1440.1849 | 0.26783
12.4 | 12.5 | 1444.0476 | 0.26215
12.5 | 12.6 | 1447.9104 | 0.25664
12.6 | 12.7 | 1451.7731 | 0.2513
12.7 | 12.8 | 1455.6359 | 0.24611
12.8 | 12.9 | 1459.4986 | 0.24107
12.9 | 13 | 1463.3613 | 0.23617
13 | 13.1 | 1467.2241 | 0.23141
13.1 | 13.2 | 1471.0868 | 0.22679
13.2 | 13.3 | 1471.8475 | 0.22182
13.3 | 13.4 | 1472.6082 | 0.21701
13.4 | 13.5 | 1473.369 | 0.21233
13.5 | 13.6 | 1474.1297 | 0.20779
13.6 | 13.7 | 1474.8904 | 0.20338
13.7 | 13.8 | 1475.6511 | 0.19909
13.8 | 13.9 | 1476.4118 | 0.19492
13.9 | 14 | 1477.1725 | 0.19087
14 | 14.1 | 1477.9332 | 0.18694
14.1 | 14.2 | 1478.694 | 0.18311
14.2 | 14.3 | 1479.4547 | 0.17939
14.3 | 14.4 | 1480.2154 | 0.17577
14.4 | 14.5 | 1481.987 | 0.17236
14.5 | 14.6 | 1483.7587 | 0.16905
14.6 | 14.7 | 1485.5303 | 0.16582
14.7 | 14.8 | 1487.302 | 0.16267
14.8 | 14.9 | 1489.0736 | 0.15961
14.9 | 15 | 1490.8452 | 0.15662
15 | 15.1 | 1492.6169 | 0.15372
15.1 | 15.2 | 1494.3885 | 0.15088
15.2 | 15.3 | 1496.1602 | 0.14812
15.3 | 15.4 | 1497.9318 | 0.14542
15.4 | 15.5 | 1498.0505 | 0.14264
15.5 | 15.6 | 1498.1692 | 0.13992
15.6 | 15.7 | 1498.2879 | 0.13728
15.7 | 15.8 | 1498.4066 | 0.1347
15.8 | 15.9 | 1498.5253 | 0.13218
15.9 | 16 | 1498.6439 | 0.12973
16 | 16.1 | 1498.7626 | 0.12734
16.1 | 16.2 | 1498.8813 | 0.125
16.2 | 16.3 | 1499 | 0.12273
16.3 | 16.4 | 1499.1442 | 0.12051
16.4 | 16.5 | 1499.2885 | 0.11834
16.5 | 16.6 | 1499.4327 | 0.11623
16.6 | 16.7 | 1499.5769 | 0.11416
16.7 | 16.8 | 1499.7212 | 0.11215
16.8 | 16.9 | 1499.8654 | 0.11018
16.9 | 17 | 1500.0096 | 0.10826
17 | 17.1 | 1500.1538 | 0.10638
17.1 | 17.2 | 1500.2981 | 0.10454
17.2 | 17.3 | 1500.4423 | 0.10275
17.3 | 17.4 | 1500.5865 | 0.101
17.4 | 17.5 | 1500.7308 | 0.099287
17.5 | 17.6 | 1500.875 | 0.097613
17.6 | 17.7 | 1500 | 0.095912
17.7 | 17.8 | 1500 | 0.094305
17.8 | 17.9 | 1500 | 0.092733
17.9 | 18 | 1500 | 0.091196
18 | 18.1 | 1500 | 0.089693
18.1 | 18.2 | 1500 | 0.088222
18.2 | 18.3 | 1500 | 0.086784
18.3 | 18.4 | 1500 | 0.085377
18.4 | 18.5 | 1500 | 0.084
18.5 | 18.6 | 1500 | 0.082652
18.6 | 18.7 | 1500 | 0.081333
18.7 | 18.8 | 1500 | 0.080042
18.8 | 18.9 | 1500 | 0.078779
18.9 | 19 | 1500 | 0.077541
19 | 19.1 | 1500 | 0.07633
19.1 | 19.2 | 1500 | 0.075143
19.2 | 19.3 | 1500 | 0.073981
19.3 | 19.4 | 1500 | 0.072843
19.4 | 19.5 | 1500 | 0.071728
19.5 | 19.6 | 1500 | 0.070636
19.6 | 19.7 | 1500 | 0.069566
19.7 | 19.8 | 1500 | 0.068517
19.8 | 19.9 | 1500 | 0.067489
19.9 | 20 | 1500 | 0.066482
20 | 25 | 0 | 0
25 | 50 | 0 | 0