## XXXX_STD
Wind Speed From | Wind Speed To | Power (Kw) | Cp
0 | 1.1 | 0 | 0 | Turbine Make | Suzlon
1.1 | 1.2 | 0 | 0 | Turbine Type | S82
1.2 | 1.3 | 0 | 0 | Cut in Speed | 4
1.3 | 1.4 | 0 | 0 | Cut Out Speed | 20
1.4 | 1.5 | 0 | 0 | Rated Speed | 12
1.5 | 1.6 | 0 | 0 | Swept area | 5281
1.6 | 1.7 | 0 | 0 | Air Density | 1.0931
1.7 | 1.8 | 0 | 0
1.8 | 1.9 | 0 | 0
1.9 | 2 | 0 | 0
2 | 2.1 | 0 | 0
2.1 | 2.2 | 0 | 0
2.2 | 2.3 | 0 | 0
2.3 | 2.4 | 0 | 0
2.4 | 2.5 | 0 | 0
2.5 | 2.6 | 1 | 0.022174
2.6 | 2.7 | 2.3 | 0.04534
2.7 | 2.8 | 7 | 0.12322
2.8 | 2.9 | 11 | 0.17362
2.9 | 3 | 16.1067 | 0.22881
3 | 3.1 | 19.8833 | 0.25515
3.1 | 3.2 | 23.66 | 0.27517
3.2 | 3.3 | 27.4367 | 0.2901
3.3 | 3.4 | 31.2133 | 0.30093
3.4 | 3.5 | 34.99 | 0.30844
3.5 | 3.6 | 39.0038 | 0.31519
3.6 | 3.7 | 43.0176 | 0.31945
3.7 | 3.8 | 47.0313 | 0.3217
3.8 | 3.9 | 52 | 0.32834
3.9 | 4 | 58 | 0.33877
4 | 4.1 | 63 | 0.34106
4.1 | 4.2 | 68 | 0.34184
4.2 | 4.3 | 73.5 | 0.34372
4.3 | 4.4 | 79.1394 | 0.34487
4.4 | 4.5 | 85.8283 | 0.34909
4.5 | 4.6 | 94.8012 | 0.36045
4.6 | 4.7 | 103 | 0.36663
4.7 | 4.8 | 111.6231 | 0.3725
4.8 | 4.9 | 120 | 0.37595
4.9 | 5 | 128.6062 | 0.37874
5 | 5.1 | 141.8418 | 0.39316
5.1 | 5.2 | 151.2897 | 0.39516
5.2 | 5.3 | 165.6798 | 0.40825
5.3 | 5.4 | 176 | 0.4096
5.4 | 5.5 | 188 | 0.41366
5.5 | 5.6 | 200.2945 | 0.41711
5.6 | 5.7 | 213 | 0.42023
5.7 | 5.8 | 228.5194 | 0.42753
5.8 | 5.9 | 244.2425 | 0.43372
5.9 | 6 | 258.8126 | 0.43662
6 | 6.1 | 276.0715 | 0.44283
6.1 | 6.2 | 290.7305 | 0.44378
6.2 | 6.3 | 306.817 | 0.44604
6.3 | 6.4 | 322.9035 | 0.44743
6.4 | 6.5 | 338.99 | 0.44804
6.5 | 6.6 | 355.0765 | 0.44797
6.6 | 6.7 | 375 | 0.45193
6.7 | 6.8 | 394 | 0.45388
6.8 | 6.9 | 413 | 0.45509
6.9 | 7 | 434 | 0.45773
7 | 7.1 | 454 | 0.4586
7.1 | 7.2 | 475.2399 | 0.46005
7.2 | 7.3 | 487.7493 | 0.45276
7.3 | 7.4 | 506.769 | 0.45135
7.4 | 7.5 | 523.5122 | 0.44761
7.5 | 7.6 | 543 | 0.44595
7.6 | 7.7 | 562 | 0.44357
7.7 | 7.8 | 579.6432 | 0.4399
7.8 | 7.9 | 602.6172 | 0.43997
7.9 | 8 | 625.5912 | 0.43962
8 | 8.1 | 648.5652 | 0.43889
8.1 | 8.2 | 671.5391 | 0.43781
8.2 | 8.3 | 697 | 0.43799
8.3 | 8.4 | 718 | 0.43507
8.4 | 8.5 | 740 | 0.43258
8.5 | 8.6 | 768 | 0.43329
8.6 | 8.7 | 789.1723 | 0.42988
8.7 | 8.8 | 809 | 0.42566
8.8 | 8.9 | 834 | 0.42402
8.9 | 9 | 860 | 0.42267
9 | 9.1 | 882.2873 | 0.41933
9.1 | 9.2 | 905 | 0.4161
9.2 | 9.3 | 918.946 | 0.40888
9.3 | 9.4 | 945.0483 | 0.40708
9.4 | 9.5 | 966.5215 | 0.40318
9.5 | 9.6 | 993.3341 | 0.40142
9.6 | 9.7 | 1013.6941 | 0.39697
9.7 | 9.8 | 1032.896 | 0.39211
9.8 | 9.9 | 1053.1174 | 0.38768
9.9 | 10 | 1088.6188 | 0.38872
10 | 10.1 | 1097.5136 | 0.38026
10.1 | 10.2 | 1118.1041 | 0.376
10.2 | 10.3 | 1128.7381 | 0.36852
10.3 | 10.4 | 1162.9221 | 0.36873
10.4 | 10.5 | 1182.5699 | 0.36425
10.5 | 10.6 | 1206.1402 | 0.36099
10.6 | 10.7 | 1226.197 | 0.35671
10.7 | 10.8 | 1237.174 | 0.3499
10.8 | 10.9 | 1244.8547 | 0.34239
10.9 | 11 | 1273.5855 | 0.34074
11 | 11.1 | 1302.3163 | 0.33901
11.1 | 11.2 | 1331.0471 | 0.33721
11.2 | 11.3 | 1351.3852 | 0.33327
11.3 | 11.4 | 1382.9086 | 0.33207
11.4 | 11.5 | 1393.0106 | 0.32577
11.5 | 11.6 | 1400 | 0.31894
11.6 | 11.7 | 1405.2722 | 0.31193
11.7 | 11.8 | 1425.6486 | 0.30841
11.8 | 11.9 | 1446.025 | 0.30493
11.9 | 12 | 1452.78 | 0.2987
12 | 12.1 | 1462 | 0.29314
12.1 | 12.2 | 1467.8719 | 0.28708
12.2 | 12.3 | 1473 | 0.28106
12.3 | 12.4 | 1483.8875 | 0.27628
12.4 | 12.5 | 1500 | 0.27258
12.5 | 12.6 | 1500 | 0.26609
12.6 | 12.7 | 1500 | 0.25981
12.7 | 12.8 | 1500 | 0.25372
12.8 | 12.9 | 1500 | 0.24782
12.9 | 13 | 1500 | 0.2421
13 | 13.1 | 1500 | 0.23655
13.1 | 13.2 | 1500 | 0.23118
13.2 | 13.3 | 1500 | 0.22596
13.3 | 13.4 | 1500 | 0.22091
13.4 | 13.5 | 1500 | 0.216
13.5 | 13.6 | 1500 | 0.21123
13.6 | 13.7 | 1500 | 0.20661
13.7 | 13.8 | 1500 | 0.20212
13.8 | 13.9 | 1500 | 0.19775
13.9 | 14 | 1500 | 0.19352
14 | 14.1 | 1500 | 0.1894
14.1 | 14.2 | 1500 | 0.1854
14.2 | 14.3 | 1500 | 0.18151
14.3 | 14.4 | 1500 | 0.17773
14.4 | 14.5 | 1500 | 0.17405
14.5 | 14.6 | 1500 | 0.17047
14.6 | 14.7 | 1500 | 0.16699
14.7 | 14.8 | 1500 | 0.16361
14.8 | 14.9 | 1500 | 0.16032
14.9 | 15 | 1500 | 0.15711
15 | 15.1 | 1500 | 0.15399
15.1 | 15.2 | 1500 | 0.15095
15.2 | 15.3 | 1500 | 0.14799
15.3 | 15.4 | 1500 | 0.14511
15.4 | 15.5 | 1500 | 0.1423
15.5 | 15.6 | 1500 | 0.13956
15.6 | 15.7 | 1500 | 0.13689
15.7 | 15.8 | 1500 | 0.1343
15.8 | 15.9 | 1500 | 0.13176
15.9 | 16 | 1500 | 0.12929
16 | 16.1 | 1500 | 0.12688
16.1 | 16.2 | 1500 | 0.12453
16.2 | 16.3 | 1500 | 0.12224
16.3 | 16.4 | 1500 | 0.12
16.4 | 16.5 | 1500 | 0.11782
16.5 | 16.6 | 1500 | 0.11569
16.6 | 16.7 | 1500 | 0.11362
16.7 | 16.8 | 1500 | 0.11159
16.8 | 16.9 | 1500 | 0.10961
16.9 | 17 | 1500 | 0.10767
17 | 17.1 | 1500 | 0.10578
17.1 | 17.2 | 1500 | 0.10394
17.2 | 17.3 | 1500 | 0.10214
17.3 | 17.4 | 1500 | 0.10037
17.4 | 17.5 | 1500 | 0.098654
17.5 | 17.6 | 1500 | 0.096972
17.6 | 17.7 | 1500 | 0.095329
17.7 | 17.8 | 1500 | 0.093722
17.8 | 17.9 | 1500 | 0.092151
17.9 | 18 | 1500 | 0.090615
18 | 18.1 | 1500 | 0.089114
18.1 | 18.2 | 1500 | 0.087645
18.2 | 18.3 | 1500 | 0.086208
18.3 | 18.4 | 1500 | 0.084802
18.4 | 18.5 | 1500 | 0.083427
18.5 | 18.6 | 1500 | 0.082082
18.6 | 18.7 | 1500 | 0.080765
18.7 | 18.8 | 1500 | 0.079476
18.8 | 18.9 | 1500 | 0.078215
18.9 | 19 | 1500 | 0.07698
19 | 19.1 | 1500 | 0.075771
19.1 | 19.2 | 1500 | 0.074587
19.2 | 19.3 | 1500 | 0.073427
19.3 | 19.4 | 1500 | 0.072292
19.4 | 19.5 | 1500 | 0.07118
19.5 | 19.6 | 1500 | 0.07009
19.6 | 19.7 | 1500 | 0.069023
19.7 | 19.8 | 1500 | 0.067977
19.8 | 19.9 | 1500 | 0.066952
19.9 | 20 | 1500 | 0.065948
20 | 25 | 0 | 0
25 | 50 | 0 | 0