## XXXX_STD
Wind Speed From | Wind Speed To | Power (Kw) | Cp
0 | 1.1 | 0 | 0 | Turbine Make | Suzlon
1.1 | 1.2 | 0 | 0 | Turbine Type | S82
1.2 | 1.3 | 0 | 0 | Cut in Speed | 4
1.3 | 1.4 | 0 | 0 | Cut Out Speed | 20
1.4 | 1.5 | 0 | 0 | Rated Speed | 12
1.5 | 1.6 | 0 | 0 | Swept area | 5281
1.6 | 1.7 | 0 | 0 | Air Density | 1.0889
1.7 | 1.8 | 0 | 0
1.8 | 1.9 | 0 | 0
1.9 | 2 | 0 | 0
2 | 2.1 | 0 | 0
2.1 | 2.2 | 0 | 0
2.2 | 2.3 | 0 | 0
2.3 | 2.4 | 0 | 0
2.4 | 2.5 | 0 | 0
2.5 | 2.6 | 0 | 0
2.6 | 2.7 | 0 | 0
2.7 | 2.8 | 0 | 0
2.8 | 2.9 | 0 | 0
2.9 | 3 | 0 | 0
3 | 3.1 | 0 | 0
3.1 | 3.2 | 0 | 0
3.2 | 3.3 | 1.5 | 0.015921
3.3 | 3.4 | 3 | 0.029035
3.4 | 3.5 | 5 | 0.044246
3.5 | 3.6 | 7 | 0.056785
3.6 | 3.7 | 11 | 0.082002
3.7 | 3.8 | 15 | 0.103
3.8 | 3.9 | 21 | 0.13311
3.9 | 4 | 30 | 0.1759
4 | 4.1 | 37.5665 | 0.20416
4.1 | 4.2 | 44.6403 | 0.22528
4.2 | 4.3 | 52.7518 | 0.24765
4.3 | 4.4 | 60 | 0.26247
4.4 | 4.5 | 66.3917 | 0.27108
4.5 | 4.6 | 73.9589 | 0.28229
4.6 | 4.7 | 83.4897 | 0.29833
4.7 | 4.8 | 92.3434 | 0.30935
4.8 | 4.9 | 103.6039 | 0.32583
4.9 | 5 | 113 | 0.33407
5 | 5.1 | 124.4802 | 0.34636
5.1 | 5.2 | 134.807 | 0.35346
5.2 | 5.3 | 143.739 | 0.35555
5.3 | 5.4 | 156.9184 | 0.3666
5.4 | 5.5 | 170.3589 | 0.37629
5.5 | 5.6 | 182.8384 | 0.38223
5.6 | 5.7 | 193.7234 | 0.38367
5.7 | 5.8 | 211.5055 | 0.39723
5.8 | 5.9 | 225 | 0.40109
5.9 | 6 | 242.2345 | 0.41022
6 | 6.1 | 259.4689 | 0.4178
6.1 | 6.2 | 276.7034 | 0.424
6.2 | 6.3 | 293.9378 | 0.42897
6.3 | 6.4 | 311.1723 | 0.43283
6.4 | 6.5 | 328.4067 | 0.43573
6.5 | 6.6 | 345.6412 | 0.43775
6.6 | 6.7 | 366.2545 | 0.44309
6.7 | 6.8 | 382.5025 | 0.44234
6.8 | 6.9 | 400.251 | 0.44274
6.9 | 7 | 422.6595 | 0.44749
7 | 7.1 | 436.8246 | 0.44295
7.1 | 7.2 | 459.6105 | 0.44664
7.2 | 7.3 | 478.6004 | 0.44598
7.3 | 7.4 | 499.9944 | 0.44703
7.4 | 7.5 | 524.2756 | 0.44999
7.5 | 7.6 | 539.3027 | 0.44462
7.6 | 7.7 | 565.4509 | 0.44802
7.7 | 7.8 | 585.3688 | 0.44596
7.8 | 7.9 | 613.2489 | 0.44946
7.9 | 8 | 632.5479 | 0.44623
8 | 8.1 | 651.0176 | 0.44225
8.1 | 8.2 | 677.724 | 0.44355
8.2 | 8.3 | 699.7823 | 0.44143
8.3 | 8.4 | 720.158 | 0.43806
8.4 | 8.5 | 746.6404 | 0.43814
8.5 | 8.6 | 767.9837 | 0.43495
8.6 | 8.7 | 795.9667 | 0.43525
8.7 | 8.8 | 818.1974 | 0.43216
8.8 | 8.9 | 843.4253 | 0.43047
8.9 | 9 | 861.483 | 0.42503
9 | 9.1 | 893.2412 | 0.42617
9.1 | 9.2 | 906.0947 | 0.41821
9.2 | 9.3 | 939.5235 | 0.41965
9.3 | 9.4 | 963.6435 | 0.41669
9.4 | 9.5 | 982.5405 | 0.41144
9.5 | 9.6 | 1005.2817 | 0.40781
9.6 | 9.7 | 1028.2852 | 0.40424
9.7 | 9.8 | 1053.231 | 0.40137
9.8 | 9.9 | 1072.441 | 0.39631
9.9 | 10 | 1102.2694 | 0.39512
10 | 10.1 | 1112.8795 | 0.38707
10.1 | 10.2 | 1143.7438 | 0.38611
10.2 | 10.3 | 1166.687 | 0.38238
10.3 | 10.4 | 1182.6096 | 0.37642
10.4 | 10.5 | 1209.2202 | 0.37389
10.5 | 10.6 | 1229.8605 | 0.36951
10.6 | 10.7 | 1255.2821 | 0.36658
10.7 | 10.8 | 1274.0801 | 0.36173
10.8 | 10.9 | 1300.9142 | 0.35919
10.9 | 11 | 1320.5821 | 0.35467
11 | 11.1 | 1349.4147 | 0.35262
11.1 | 11.2 | 1360.5499 | 0.34601
11.2 | 11.3 | 1377.9162 | 0.34112
11.3 | 11.4 | 1398.0962 | 0.33701
11.4 | 11.5 | 1410.3873 | 0.3311
11.5 | 11.6 | 1419.9 | 0.32472
11.6 | 11.7 | 1431.0923 | 0.31889
11.7 | 11.8 | 1434.719 | 0.31157
11.8 | 11.9 | 1438.3457 | 0.30448
11.9 | 12 | 1441.9725 | 0.29762
12 | 12.1 | 1445.5992 | 0.29097
12.1 | 12.2 | 1449.2259 | 0.28453
12.2 | 12.3 | 1452.8526 | 0.27828
12.3 | 12.4 | 1456.4793 | 0.27223
12.4 | 12.5 | 1460.1061 | 0.26636
12.5 | 12.6 | 1463.7328 | 0.26066
12.6 | 12.7 | 1467.3595 | 0.25513
12.7 | 12.8 | 1470.9862 | 0.24977
12.8 | 12.9 | 1474.6129 | 0.24456
12.9 | 13 | 1478.2397 | 0.23951
13 | 13.1 | 1481.8664 | 0.2346
13.1 | 13.2 | 1485.4931 | 0.22983
13.2 | 13.3 | 1489.1198 | 0.22519
13.3 | 13.4 | 1492.7466 | 0.22069
13.4 | 13.5 | 1496.3733 | 0.21631
13.5 | 13.6 | 1500 | 0.21205
13.6 | 13.7 | 1500 | 0.2074
13.7 | 13.8 | 1500 | 0.20289
13.8 | 13.9 | 1500 | 0.19852
13.9 | 14 | 1500 | 0.19426
14 | 14.1 | 1500 | 0.19013
14.1 | 14.2 | 1500 | 0.18611
14.2 | 14.3 | 1500 | 0.18221
14.3 | 14.4 | 1500 | 0.17841
14.4 | 14.5 | 1500 | 0.17472
14.5 | 14.6 | 1500 | 0.17113
14.6 | 14.7 | 1500 | 0.16764
14.7 | 14.8 | 1500 | 0.16424
14.8 | 14.9 | 1500 | 0.16093
14.9 | 15 | 1500 | 0.15772
15 | 15.1 | 1500 | 0.15458
15.1 | 15.2 | 1500 | 0.15153
15.2 | 15.3 | 1500 | 0.14856
15.3 | 15.4 | 1500 | 0.14567
15.4 | 15.5 | 1500 | 0.14285
15.5 | 15.6 | 1500 | 0.1401
15.6 | 15.7 | 1500 | 0.13742
15.7 | 15.8 | 1500 | 0.13481
15.8 | 15.9 | 1500 | 0.13227
15.9 | 16 | 1500 | 0.12979
16 | 16.1 | 1500 | 0.12737
16.1 | 16.2 | 1500 | 0.12501
16.2 | 16.3 | 1500 | 0.12271
16.3 | 16.4 | 1500 | 0.12047
16.4 | 16.5 | 1500 | 0.11828
16.5 | 16.6 | 1500 | 0.11614
16.6 | 16.7 | 1500 | 0.11405
16.7 | 16.8 | 1500 | 0.11202
16.8 | 16.9 | 1500 | 0.11003
16.9 | 17 | 1500 | 0.10809
17 | 17.1 | 1500 | 0.10619
17.1 | 17.2 | 1500 | 0.10434
17.2 | 17.3 | 1500 | 0.10253
17.3 | 17.4 | 1500 | 0.10076
17.4 | 17.5 | 1500 | 0.099034
17.5 | 17.6 | 1500 | 0.097346
17.6 | 17.7 | 1500 | 0.095696
17.7 | 17.8 | 1500 | 0.094083
17.8 | 17.9 | 1500 | 0.092507
17.9 | 18 | 1500 | 0.090965
18 | 18.1 | 1500 | 0.089457
18.1 | 18.2 | 1500 | 0.087983
18.2 | 18.3 | 1500 | 0.08654
18.3 | 18.4 | 1500 | 0.085129
18.4 | 18.5 | 1500 | 0.083749
18.5 | 18.6 | 1500 | 0.082398
18.6 | 18.7 | 1500 | 0.081076
18.7 | 18.8 | 1500 | 0.079783
18.8 | 18.9 | 1500 | 0.078516
18.9 | 19 | 1500 | 0.077277
19 | 19.1 | 1500 | 0.076063
19.1 | 19.2 | 1500 | 0.074874
19.2 | 19.3 | 1500 | 0.07371
19.3 | 19.4 | 1500 | 0.072571
19.4 | 19.5 | 1500 | 0.071454
19.5 | 19.6 | 1500 | 0.070361
19.6 | 19.7 | 1500 | 0.069289
19.7 | 19.8 | 1500 | 0.068239
19.8 | 19.9 | 1500 | 0.067211
19.9 | 20 | 1500 | 0.066202
20 | 25 | 0 | 0
25 | 50 | 0 | 0