## XXXX_STD
Wind Speed From | Wind Speed To | Power (Kw) | Cp
0 | 1.2 | 0 | 0 | Turbine Make | Suzlon
1.2 | 1.3 | 0 | 0 | Turbine Type | S82
1.3 | 1.4 | 0 | 0 | Cut in Speed | 4
1.4 | 1.5 | 0 | 0 | Cut Out Speed | 20
1.5 | 1.6 | 0 | 0 | Rated Speed | 12
1.6 | 1.7 | 0 | 0 | Swept area | 5281
1.7 | 1.8 | 0 | 0 | Air Density | 1.0947
1.8 | 1.9 | 0 | 0
1.9 | 2 | 0 | 0
2 | 2.1 | 0 | 0
2.1 | 2.2 | 0 | 0
2.2 | 2.3 | 0 | 0
2.3 | 2.4 | 0 | 0
2.4 | 2.5 | 0 | 0
2.5 | 2.6 | 0 | 0
2.6 | 2.7 | 0 | 0
2.7 | 2.8 | 0 | 0
2.8 | 2.9 | 0 | 0
2.9 | 3 | 0 | 0
3 | 3.1 | 4 | 0.051252
3.1 | 3.2 | 8 | 0.092902
3.2 | 3.3 | 18 | 0.19004
3.3 | 3.4 | 26 | 0.25029
3.4 | 3.5 | 32 | 0.28166
3.5 | 3.6 | 38 | 0.30662
3.6 | 3.7 | 44 | 0.32626
3.7 | 3.8 | 49 | 0.33466
3.8 | 3.9 | 54.9429 | 0.3464
3.9 | 4 | 60 | 0.34993
4 | 4.1 | 66.2252 | 0.35798
4.1 | 4.2 | 74.7995 | 0.37546
4.2 | 4.3 | 81 | 0.37823
4.3 | 4.4 | 89 | 0.38726
4.4 | 4.5 | 96.0598 | 0.39012
4.5 | 4.6 | 106.2523 | 0.40338
4.6 | 4.7 | 115 | 0.40874
4.7 | 4.8 | 125 | 0.41652
4.8 | 4.9 | 135 | 0.42231
4.9 | 5 | 144.9995 | 0.42638
5 | 5.1 | 155.0918 | 0.42924
5.1 | 5.2 | 167.3265 | 0.43639
5.2 | 5.3 | 178.7097 | 0.4397
5.3 | 5.4 | 190.3 | 0.44221
5.4 | 5.5 | 203 | 0.446
5.5 | 5.6 | 215.3944 | 0.44788
5.6 | 5.7 | 229 | 0.45112
5.7 | 5.8 | 243 | 0.45394
5.8 | 5.9 | 257 | 0.45569
5.9 | 6 | 271 | 0.45649
6 | 6.1 | 285.3792 | 0.45707
6.1 | 6.2 | 300 | 0.45725
6.2 | 6.3 | 315 | 0.45725
6.3 | 6.4 | 331 | 0.45796
6.4 | 6.5 | 348 | 0.45926
6.5 | 6.6 | 366 | 0.46106
6.6 | 6.7 | 384.4855 | 0.46267
6.7 | 6.8 | 401 | 0.46125
6.8 | 6.9 | 417.9344 | 0.45983
6.9 | 7 | 436 | 0.45915
7 | 7.1 | 455 | 0.45892
7.1 | 7.2 | 473.9889 | 0.45815
7.2 | 7.3 | 492.4204 | 0.45641
7.3 | 7.4 | 512.0316 | 0.45535
7.4 | 7.5 | 530 | 0.45248
7.5 | 7.6 | 551.389 | 0.45216
7.6 | 7.7 | 568.6801 | 0.44817
7.7 | 7.8 | 590.334 | 0.44735
7.8 | 7.9 | 609.7429 | 0.44451
7.9 | 8 | 629.7327 | 0.44187
8 | 8.1 | 653.5959 | 0.44163
8.1 | 8.2 | 673.9819 | 0.43874
8.2 | 8.3 | 692.5702 | 0.43455
8.3 | 8.4 | 715.8765 | 0.43313
8.4 | 8.5 | 738.0369 | 0.43078
8.5 | 8.6 | 759.6238 | 0.42792
8.6 | 8.7 | 784.8903 | 0.42691
8.7 | 8.8 | 801.5236 | 0.42109
8.8 | 8.9 | 824.0196 | 0.41832
8.9 | 9 | 838.7562 | 0.41161
9 | 9.1 | 865.5486 | 0.41075
9.1 | 9.2 | 883.5456 | 0.40562
9.2 | 9.3 | 904.9248 | 0.40204
9.3 | 9.4 | 927.4265 | 0.39889
9.4 | 9.5 | 947.7493 | 0.39476
9.5 | 9.6 | 970.2772 | 0.39151
9.6 | 9.7 | 992.7732 | 0.3882
9.7 | 9.8 | 1015.444 | 0.38491
9.8 | 9.9 | 1034.5446 | 0.38027
9.9 | 10 | 1057.1974 | 0.37694
10 | 10.1 | 1079.0973 | 0.37332
10.1 | 10.2 | 1102.6247 | 0.37024
10.2 | 10.3 | 1116.8678 | 0.3641
10.3 | 10.4 | 1139.4427 | 0.36074
10.4 | 10.5 | 1161.6082 | 0.35726
10.5 | 10.6 | 1175.7307 | 0.35137
10.6 | 10.7 | 1201.337 | 0.34895
10.7 | 10.8 | 1212.9327 | 0.34253
10.8 | 10.9 | 1230 | 0.33779
10.9 | 11 | 1252.6469 | 0.33463
11 | 11.1 | 1270.3202 | 0.33018
11.1 | 11.2 | 1299.1433 | 0.32863
11.2 | 11.3 | 1305.3222 | 0.32143
11.3 | 11.4 | 1324.5917 | 0.31759
11.4 | 11.5 | 1338.7525 | 0.31261
11.5 | 11.6 | 1354.8285 | 0.30818
11.6 | 11.7 | 1365.1346 | 0.30257
11.7 | 11.8 | 1385.6213 | 0.2993
11.8 | 11.9 | 1391.3047 | 0.29295
11.9 | 12 | 1404.5012 | 0.28834
12 | 12.1 | 1407 | 0.28169
12.1 | 12.2 | 1415.8176 | 0.27648
12.2 | 12.3 | 1427.1433 | 0.2719
12.3 | 12.4 | 1435 | 0.26678
12.4 | 12.5 | 1439.8112 | 0.26125
12.5 | 12.6 | 1440 | 0.25507
12.6 | 12.7 | 1445 | 0.2499
12.7 | 12.8 | 1446 | 0.24422
12.8 | 12.9 | 1448 | 0.23887
12.9 | 13 | 1449 | 0.23352
13 | 13.1 | 1460 | 0.2299
13.1 | 13.2 | 1465 | 0.22545
13.2 | 13.3 | 1470 | 0.22111
13.3 | 13.4 | 1470 | 0.21616
13.4 | 13.5 | 1470 | 0.21136
13.5 | 13.6 | 1470 | 0.2067
13.6 | 13.7 | 1470 | 0.20217
13.7 | 13.8 | 1470 | 0.19778
13.8 | 13.9 | 1470 | 0.19351
13.9 | 14 | 1470 | 0.18936
14 | 14.1 | 1470 | 0.18533
14.1 | 14.2 | 1470 | 0.18142
14.2 | 14.3 | 1470 | 0.17761
14.3 | 14.4 | 1470 | 0.17391
14.4 | 14.5 | 1470 | 0.17031
14.5 | 14.6 | 1470 | 0.16681
14.6 | 14.7 | 1470 | 0.16341
14.7 | 14.8 | 1470 | 0.1601
14.8 | 14.9 | 1470 | 0.15687
14.9 | 15 | 1470 | 0.15374
15 | 15.1 | 1470 | 0.15068
15.1 | 15.2 | 1470 | 0.14771
15.2 | 15.3 | 1470 | 0.14481
15.3 | 15.4 | 1470 | 0.14199
15.4 | 15.5 | 1470 | 0.13924
15.5 | 15.6 | 1470 | 0.13657
15.6 | 15.7 | 1470 | 0.13396
15.7 | 15.8 | 1470 | 0.13141
15.8 | 15.9 | 1470 | 0.12893
15.9 | 16 | 1470 | 0.12652
16 | 16.1 | 1470 | 0.12416
16.1 | 16.2 | 1470 | 0.12186
16.2 | 16.3 | 1470 | 0.11962
16.3 | 16.4 | 1470 | 0.11743
16.4 | 16.5 | 1470 | 0.11529
16.5 | 16.6 | 1470 | 0.11321
16.6 | 16.7 | 1470 | 0.11118
16.7 | 16.8 | 1470 | 0.10919
16.8 | 16.9 | 1470 | 0.10725
16.9 | 17 | 1470 | 0.10536
17 | 17.1 | 1470 | 0.10351
17.1 | 17.2 | 1470 | 0.10171
17.2 | 17.3 | 1470 | 0.099943
17.3 | 17.4 | 1470 | 0.09822
17.4 | 17.5 | 1470 | 0.096536
17.5 | 17.6 | 1470 | 0.09489
17.6 | 17.7 | 1470 | 0.093282
17.7 | 17.8 | 1470 | 0.09171
17.8 | 17.9 | 1470 | 0.090173
17.9 | 18 | 1470 | 0.08867
18 | 18.1 | 1470 | 0.0872
18.1 | 18.2 | 1470 | 0.085763
18.2 | 18.3 | 1470 | 0.084357
18.3 | 18.4 | 1470 | 0.082982
18.4 | 18.5 | 1470 | 0.081636
18.5 | 18.6 | 1470 | 0.080319
18.6 | 18.7 | 1470 | 0.079031
18.7 | 18.8 | 1470 | 0.07777
18.8 | 18.9 | 1470 | 0.076535
18.9 | 19 | 1470 | 0.075327
19 | 19.1 | 1470 | 0.074144
19.1 | 19.2 | 1470 | 0.072985
19.2 | 19.3 | 1470 | 0.071851
19.3 | 19.4 | 1470 | 0.07074
19.4 | 19.5 | 1470 | 0.069652
19.5 | 19.6 | 1470 | 0.068585
19.6 | 19.7 | 1470 | 0.067541
19.7 | 19.8 | 1470 | 0.066518
19.8 | 19.9 | 1470 | 0.065515
19.9 | 20 | 1470 | 0.064532
20 | 25 | 0 | 0
25 | 50 | 0 | 0