## XXXX_STD
Wind Speed From | Wind Speed To | Power (Kw) | Cp
0 | 1.1 | 0 | 0 | Turbine Make | Suzlon
1.1 | 1.2 | 0 | 0 | Turbine Type | S82
1.2 | 1.3 | 0 | 0 | Cut in Speed | 4
1.3 | 1.4 | 0 | 0 | Cut Out Speed | 20
1.4 | 1.5 | 0 | 0 | Rated Speed | 12
1.5 | 1.6 | 0 | 0 | Swept area | 5281
1.6 | 1.7 | 0 | 0 | Air Density | 1.1168
1.7 | 1.8 | 0 | 0
1.8 | 1.9 | 0 | 0
1.9 | 2 | 0 | 0
2 | 2.1 | 0 | 0
2.1 | 2.2 | 0 | 0
2.2 | 2.3 | 0 | 0
2.3 | 2.4 | 0 | 0
2.4 | 2.5 | 0 | 0
2.5 | 2.6 | 0 | 0
2.6 | 2.7 | 0 | 0
2.7 | 2.8 | 0 | 0
2.8 | 2.9 | 0 | 0
2.9 | 3 | 8.52 | 0.11845
3 | 3.1 | 11.02 | 0.1384
3.1 | 3.2 | 15.22 | 0.17324
3.2 | 3.3 | 18.56 | 0.19206
3.3 | 3.4 | 21.25 | 0.2005
3.4 | 3.5 | 24.5 | 0.21137
3.5 | 3.6 | 28.66 | 0.22666
3.6 | 3.7 | 32.59 | 0.23686
3.7 | 3.8 | 38.12 | 0.25518
3.8 | 3.9 | 43.52 | 0.26893
3.9 | 4 | 49.32 | 0.28193
4 | 4.1 | 57.33 | 0.30375
4.1 | 4.2 | 65.43 | 0.32191
4.2 | 4.3 | 76.89 | 0.35191
4.3 | 4.4 | 89.64 | 0.3823
4.4 | 4.5 | 103.3665 | 0.41146
4.5 | 4.6 | 112.9212 | 0.42019
4.6 | 4.7 | 124.31 | 0.43305
4.7 | 4.8 | 134.9769 | 0.44083
4.8 | 4.9 | 146.39 | 0.44884
4.9 | 5 | 158.0192 | 0.45544
5 | 5.1 | 169.86 | 0.46077
5.1 | 5.2 | 181.3565 | 0.46359
5.2 | 5.3 | 193.48 | 0.46659
5.3 | 5.4 | 206.7552 | 0.47091
5.4 | 5.5 | 219.4924 | 0.47266
5.5 | 5.6 | 233.59 | 0.47607
5.6 | 5.7 | 246.7438 | 0.47642
5.7 | 5.8 | 261.86 | 0.47946
5.8 | 5.9 | 277.8771 | 0.48292
5.9 | 6 | 290.2 | 0.47912
6 | 6.1 | 305.116 | 0.47898
6.1 | 6.2 | 320.44 | 0.4787
6.2 | 6.3 | 335.7521 | 0.4777
6.3 | 6.4 | 351.6557 | 0.47687
6.4 | 6.5 | 366.79 | 0.47444
6.5 | 6.6 | 382.61 | 0.47241
6.6 | 6.7 | 398.3244 | 0.4698
6.7 | 6.8 | 415.39 | 0.46832
6.8 | 6.9 | 433.65 | 0.46765
6.9 | 7 | 450.23 | 0.46472
7 | 7.1 | 467.79 | 0.46245
7.1 | 7.2 | 485.56 | 0.46002
7.2 | 7.3 | 504.3569 | 0.45819
7.3 | 7.4 | 525.7997 | 0.45831
7.4 | 7.5 | 544.5 | 0.45563
7.5 | 7.6 | 563.7234 | 0.4531
7.6 | 7.7 | 585.21 | 0.45204
7.7 | 7.8 | 606.39 | 0.45039
7.8 | 7.9 | 629.64 | 0.4499
7.9 | 8 | 652.8592 | 0.449
8 | 8.1 | 673.2439 | 0.44587
8.1 | 8.2 | 693.3679 | 0.4424
8.2 | 8.3 | 716.0652 | 0.44037
8.3 | 8.4 | 740.7278 | 0.43927
8.4 | 8.5 | 758.9915 | 0.43422
8.5 | 8.6 | 784.4191 | 0.43311
8.6 | 8.7 | 801.1608 | 0.4271
8.7 | 8.8 | 825.34 | 0.42499
8.8 | 8.9 | 846.4291 | 0.42116
8.9 | 9 | 865.0219 | 0.41607
9 | 9.1 | 888.215 | 0.41314
9.1 | 9.2 | 913.9629 | 0.41126
9.2 | 9.3 | 942.4575 | 0.4104
9.3 | 9.4 | 962.75 | 0.40586
9.4 | 9.5 | 990.15 | 0.40423
9.5 | 9.6 | 1008.2307 | 0.39875
9.6 | 9.7 | 1029.2855 | 0.39448
9.7 | 9.8 | 1057.9391 | 0.39305
9.8 | 9.9 | 1083.2984 | 0.39028
9.9 | 10 | 1099.3668 | 0.38419
10 | 10.1 | 1123.0073 | 0.38079
10.1 | 10.2 | 1143.0416 | 0.37619
10.2 | 10.3 | 1162.1778 | 0.37135
10.3 | 10.4 | 1188.8216 | 0.3689
10.4 | 10.5 | 1218.6291 | 0.36735
10.5 | 10.6 | 1230.54 | 0.36044
10.6 | 10.7 | 1234.9435 | 0.35159
10.7 | 10.8 | 1246.39 | 0.34499
10.8 | 10.9 | 1266.36 | 0.34087
10.9 | 11 | 1291.26 | 0.3381
11 | 11.1 | 1304.5762 | 0.33235
11.1 | 11.2 | 1318.4407 | 0.32689
11.2 | 11.3 | 1332.65 | 0.32164
11.3 | 11.4 | 1341.4344 | 0.31524
11.4 | 11.5 | 1358.2941 | 0.31088
11.5 | 11.6 | 1372.9565 | 0.30611
11.6 | 11.7 | 1386.0208 | 0.30109
11.7 | 11.8 | 1393.78 | 0.29508
11.8 | 11.9 | 1408.52 | 0.29069
11.9 | 12 | 1414.3571 | 0.28459
12 | 12.1 | 1438.06 | 0.28219
12.1 | 12.2 | 1452.36 | 0.27799
12.2 | 12.3 | 1467.25 | 0.27399
12.3 | 12.4 | 1472.23 | 0.26827
12.4 | 12.5 | 1475 | 0.26232
12.5 | 12.6 | 1475 | 0.25608
12.6 | 12.7 | 1475 | 0.25003
12.7 | 12.8 | 1475 | 0.24417
12.8 | 12.9 | 1475 | 0.23849
12.9 | 13 | 1475 | 0.23299
13 | 13.1 | 1475 | 0.22765
13.1 | 13.2 | 1475 | 0.22248
13.2 | 13.3 | 1475 | 0.21746
13.3 | 13.4 | 1475 | 0.21259
13.4 | 13.5 | 1475 | 0.20787
13.5 | 13.6 | 1475 | 0.20328
13.6 | 13.7 | 1475 | 0.19883
13.7 | 13.8 | 1475 | 0.19451
13.8 | 13.9 | 1475 | 0.19031
13.9 | 14 | 1475 | 0.18623
14 | 14.1 | 1475 | 0.18227
14.1 | 14.2 | 1475 | 0.17842
14.2 | 14.3 | 1475 | 0.17468
14.3 | 14.4 | 1475 | 0.17104
14.4 | 14.5 | 1475 | 0.1675
14.5 | 14.6 | 1475 | 0.16406
14.6 | 14.7 | 1475 | 0.16071
14.7 | 14.8 | 1475 | 0.15745
14.8 | 14.9 | 1475 | 0.15428
14.9 | 15 | 1475 | 0.1512
15 | 15.1 | 1475 | 0.14819
15.1 | 15.2 | 1475 | 0.14527
15.2 | 15.3 | 1475 | 0.14242
15.3 | 15.4 | 1475 | 0.13964
15.4 | 15.5 | 1475 | 0.13694
15.5 | 15.6 | 1475 | 0.13431
15.6 | 15.7 | 1475 | 0.13174
15.7 | 15.8 | 1475 | 0.12924
15.8 | 15.9 | 1475 | 0.1268
15.9 | 16 | 1475 | 0.12443
16 | 16.1 | 1475 | 0.12211
16.1 | 16.2 | 1475 | 0.11985
16.2 | 16.3 | 1475 | 0.11764
16.3 | 16.4 | 1475 | 0.11549
16.4 | 16.5 | 1475 | 0.11339
16.5 | 16.6 | 1475 | 0.11134
16.6 | 16.7 | 1475 | 0.10934
16.7 | 16.8 | 1475 | 0.10739
16.8 | 16.9 | 1475 | 0.10548
16.9 | 17 | 1475 | 0.10362
17 | 17.1 | 1475 | 0.1018
17.1 | 17.2 | 1475 | 0.10003
17.2 | 17.3 | 1475 | 0.098291
17.3 | 17.4 | 1475 | 0.096596
17.4 | 17.5 | 1475 | 0.094941
17.5 | 17.6 | 1475 | 0.093322
17.6 | 17.7 | 1475 | 0.091741
17.7 | 17.8 | 1475 | 0.090194
17.8 | 17.9 | 1475 | 0.088683
17.9 | 18 | 1475 | 0.087205
18 | 18.1 | 1475 | 0.085759
18.1 | 18.2 | 1475 | 0.084346
18.2 | 18.3 | 1475 | 0.082963
18.3 | 18.4 | 1475 | 0.081611
18.4 | 18.5 | 1475 | 0.080287
18.5 | 18.6 | 1475 | 0.078992
18.6 | 18.7 | 1475 | 0.077725
18.7 | 18.8 | 1475 | 0.076485
18.8 | 18.9 | 1475 | 0.075271
18.9 | 19 | 1475 | 0.074082
19 | 19.1 | 1475 | 0.072919
19.1 | 19.2 | 1475 | 0.071779
19.2 | 19.3 | 1475 | 0.070664
19.3 | 19.4 | 1475 | 0.069571
19.4 | 19.5 | 1475 | 0.068501
19.5 | 19.6 | 1475 | 0.067452
19.6 | 19.7 | 1475 | 0.066425
19.7 | 19.8 | 1475 | 0.065419
19.8 | 19.9 | 1475 | 0.064432
19.9 | 20 | 1475 | 0.063466
20 | 20.1 | 1475 | 0.062519
20.1 | 25 | 0 | 0
25 | 50 | 0 | 0