## XXXX_STD
Wind Speed From | Wind Speed To | Power (Kw) | Cp
0 | 1.1 | 0 | 0 | Turbine Make | Suzlon
1.1 | 1.2 | 0 | 0 | Turbine Type | S82
1.2 | 1.3 | 0 | 0 | Cut in Speed | 4
1.3 | 1.4 | 0 | 0 | Cut Out Speed | 20
1.4 | 1.5 | 0 | 0 | Rated Speed | 12
1.5 | 1.6 | 0 | 0 | Swept area | 5281
1.6 | 1.7 | 0 | 0 | Air Density | 1.1267
1.7 | 1.8 | 0 | 0
1.8 | 1.9 | 0 | 0
1.9 | 2 | 0 | 0
2 | 2.1 | 0 | 0
2.1 | 2.2 | 0 | 0
2.2 | 2.3 | 0 | 0
2.3 | 2.4 | 0 | 0
2.4 | 2.5 | 0 | 0
2.5 | 2.6 | 0 | 0
2.6 | 2.7 | 0 | 0
2.7 | 2.8 | 0 | 0
2.8 | 2.9 | 0 | 0
2.9 | 3 | 0 | 0
3 | 3.1 | 1 | 0.012449
3.1 | 3.2 | 3 | 0.033847
3.2 | 3.3 | 5 | 0.051287
3.3 | 3.4 | 7 | 0.065471
3.4 | 3.5 | 9 | 0.076965
3.5 | 3.6 | 12 | 0.094073
3.6 | 3.7 | 18 | 0.12967
3.7 | 3.8 | 22 | 0.14598
3.8 | 3.9 | 28 | 0.17151
3.9 | 4 | 34.7028 | 0.19663
4 | 4.1 | 39.4908 | 0.2074
4.1 | 4.2 | 45.2862 | 0.22085
4.2 | 4.3 | 52.78 | 0.23945
4.3 | 4.4 | 59 | 0.24942
4.4 | 4.5 | 67.7286 | 0.26724
4.5 | 4.6 | 78.1819 | 0.28838
4.6 | 4.7 | 88.2273 | 0.30466
4.7 | 4.8 | 97.4251 | 0.3154
4.8 | 4.9 | 115.6736 | 0.35156
4.9 | 5 | 131.2495 | 0.37497
5 | 5.1 | 143.0146 | 0.38456
5.1 | 5.2 | 157.8449 | 0.39995
5.2 | 5.3 | 172 | 0.41116
5.3 | 5.4 | 192.3257 | 0.43421
5.4 | 5.5 | 208.2828 | 0.44459
5.5 | 5.6 | 223.4988 | 0.45152
5.6 | 5.7 | 241.0501 | 0.46135
5.7 | 5.8 | 257.4498 | 0.46726
5.8 | 5.9 | 274.9356 | 0.47363
5.9 | 6 | 291.7124 | 0.47741
6 | 6.1 | 310.8862 | 0.48377
6.1 | 6.2 | 328.1563 | 0.48594
6.2 | 6.3 | 346.7114 | 0.48897
6.3 | 6.4 | 363.9294 | 0.4892
6.4 | 6.5 | 379.3541 | 0.4864
6.5 | 6.6 | 401.3962 | 0.49127
6.6 | 6.7 | 416.1679 | 0.48655
6.7 | 6.8 | 434.6912 | 0.48579
6.8 | 6.9 | 456.6195 | 0.48811
6.9 | 7 | 475.683 | 0.4867
7 | 7.1 | 492.7547 | 0.48287
7.1 | 7.2 | 514.0675 | 0.48276
7.2 | 7.3 | 534.7761 | 0.48158
7.3 | 7.4 | 554.0464 | 0.4787
7.4 | 7.5 | 573.1239 | 0.47538
7.5 | 7.6 | 593.1779 | 0.4726
7.6 | 7.7 | 616.6168 | 0.47213
7.7 | 7.8 | 636.2335 | 0.46842
7.8 | 7.9 | 654.2541 | 0.4634
7.9 | 8 | 679.0153 | 0.4629
8 | 8.1 | 702.3877 | 0.4611
8.1 | 8.2 | 723.8661 | 0.45782
8.2 | 8.3 | 744.576 | 0.4539
8.3 | 8.4 | 769.49 | 0.45233
8.4 | 8.5 | 787.9887 | 0.44686
8.5 | 8.6 | 812.9435 | 0.44493
8.6 | 8.7 | 828.3784 | 0.43775
8.7 | 8.8 | 861.2768 | 0.43962
8.8 | 8.9 | 879.2691 | 0.43367
8.9 | 9 | 897.3288 | 0.42783
9 | 9.1 | 921.8912 | 0.42505
9.1 | 9.2 | 945.6627 | 0.4218
9.2 | 9.3 | 969.5247 | 0.41849
9.3 | 9.4 | 991.4241 | 0.41429
9.4 | 9.5 | 1008.9712 | 0.40831
9.5 | 9.6 | 1030.3633 | 0.40393
9.6 | 9.7 | 1053.2249 | 0.40013
9.7 | 9.8 | 1065.5947 | 0.39243
9.8 | 9.9 | 1091.5663 | 0.38982
9.9 | 10 | 1116.4916 | 0.38676
10 | 10.1 | 1132.2265 | 0.38056
10.1 | 10.2 | 1150.1178 | 0.3752
10.2 | 10.3 | 1184.0991 | 0.37504
10.3 | 10.4 | 1188.8333 | 0.36568
10.4 | 10.5 | 1203.5894 | 0.35964
10.5 | 10.6 | 1228.242 | 0.35662
10.6 | 10.7 | 1245 | 0.35135
10.7 | 10.8 | 1268.2702 | 0.34798
10.8 | 10.9 | 1289.8897 | 0.34417
10.9 | 11 | 1307.9967 | 0.33948
11 | 11.1 | 1320 | 0.33334
11.1 | 11.2 | 1348.0933 | 0.33132
11.2 | 11.3 | 1360 | 0.32537
11.3 | 11.4 | 1380.5222 | 0.32159
11.4 | 11.5 | 1410 | 0.31989
11.5 | 11.6 | 1430 | 0.31603
11.6 | 11.7 | 1445 | 0.31116
11.7 | 11.8 | 1465 | 0.30745
11.8 | 11.9 | 1475 | 0.30174
11.9 | 12 | 1485 | 0.29619
12 | 12.1 | 1500 | 0.29177
12.1 | 12.2 | 1500 | 0.28459
12.2 | 12.3 | 1500 | 0.27765
12.3 | 12.4 | 1500 | 0.27094
12.4 | 12.5 | 1500 | 0.26443
12.5 | 12.6 | 1500 | 0.25814
12.6 | 12.7 | 1500 | 0.25204
12.7 | 12.8 | 1500 | 0.24613
12.8 | 12.9 | 1500 | 0.24041
12.9 | 13 | 1500 | 0.23486
13 | 13.1 | 1500 | 0.22948
13.1 | 13.2 | 1500 | 0.22427
13.2 | 13.3 | 1500 | 0.21921
13.3 | 13.4 | 1500 | 0.2143
13.4 | 13.5 | 1500 | 0.20954
13.5 | 13.6 | 1500 | 0.20492
13.6 | 13.7 | 1500 | 0.20043
13.7 | 13.8 | 1500 | 0.19607
13.8 | 13.9 | 1500 | 0.19184
13.9 | 14 | 1500 | 0.18773
14 | 14.1 | 1500 | 0.18374
14.1 | 14.2 | 1500 | 0.17986
14.2 | 14.3 | 1500 | 0.17608
14.3 | 14.4 | 1500 | 0.17241
14.4 | 14.5 | 1500 | 0.16885
14.5 | 14.6 | 1500 | 0.16538
14.6 | 14.7 | 1500 | 0.162
14.7 | 14.8 | 1500 | 0.15872
14.8 | 14.9 | 1500 | 0.15552
14.9 | 15 | 1500 | 0.15241
15 | 15.1 | 1500 | 0.14939
15.1 | 15.2 | 1500 | 0.14644
15.2 | 15.3 | 1500 | 0.14357
15.3 | 15.4 | 1500 | 0.14077
15.4 | 15.5 | 1500 | 0.13804
15.5 | 15.6 | 1500 | 0.13539
15.6 | 15.7 | 1500 | 0.1328
15.7 | 15.8 | 1500 | 0.13028
15.8 | 15.9 | 1500 | 0.12782
15.9 | 16 | 1500 | 0.12543
16 | 16.1 | 1500 | 0.12309
16.1 | 16.2 | 1500 | 0.12081
16.2 | 16.3 | 1500 | 0.11859
16.3 | 16.4 | 1500 | 0.11642
16.4 | 16.5 | 1500 | 0.1143
16.5 | 16.6 | 1500 | 0.11224
16.6 | 16.7 | 1500 | 0.11022
16.7 | 16.8 | 1500 | 0.10825
16.8 | 16.9 | 1500 | 0.10633
16.9 | 17 | 1500 | 0.10445
17 | 17.1 | 1500 | 0.10262
17.1 | 17.2 | 1500 | 0.10083
17.2 | 17.3 | 1500 | 0.099082
17.3 | 17.4 | 1500 | 0.097374
17.4 | 17.5 | 1500 | 0.095705
17.5 | 17.6 | 1500 | 0.094073
17.6 | 17.7 | 1500 | 0.092479
17.7 | 17.8 | 1500 | 0.09092
17.8 | 17.9 | 1500 | 0.089397
17.9 | 18 | 1500 | 0.087907
18 | 18.1 | 1500 | 0.08645
18.1 | 18.2 | 1500 | 0.085025
18.2 | 18.3 | 1500 | 0.083631
18.3 | 18.4 | 1500 | 0.082267
18.4 | 18.5 | 1500 | 0.080933
18.5 | 18.6 | 1500 | 0.079628
18.6 | 18.7 | 1500 | 0.078351
18.7 | 18.8 | 1500 | 0.0771
18.8 | 18.9 | 1500 | 0.075877
18.9 | 19 | 1500 | 0.074679
19 | 19.1 | 1500 | 0.073506
19.1 | 19.2 | 1500 | 0.072357
19.2 | 19.3 | 1500 | 0.071232
19.3 | 19.4 | 1500 | 0.070131
19.4 | 19.5 | 1500 | 0.069052
19.5 | 19.6 | 1500 | 0.067995
19.6 | 19.7 | 1500 | 0.06696
19.7 | 19.8 | 1500 | 0.065945
19.8 | 19.9 | 1500 | 0.064951
19.9 | 20 | 1500 | 0.063977
20 | 25 | 0 | 0
25 | 50 | 0 | 0