## XXXX_STD
Wind Speed From | Wind Speed To | Power (Kw) | Cp
0 | 1.1 | 0 | 0 | Turbine Make | Suzlon
1.1 | 1.2 | 0 | 0 | Turbine Type | S82
1.2 | 1.3 | 0 | 0 | Cut in Speed | 4
1.3 | 1.4 | 0 | 0 | Cut Out Speed | 20
1.4 | 1.5 | 0 | 0 | Rated Speed | 12
1.5 | 1.6 | 0 | 0 | Swept area | 5281
1.6 | 1.7 | 0 | 0 | Air Density | 1.1549
1.7 | 1.8 | 0 | 0
1.8 | 1.9 | 0 | 0
1.9 | 2 | 0 | 0
2 | 2.1 | 0 | 0
2.1 | 2.2 | 0 | 0
2.2 | 2.3 | 0 | 0
2.3 | 2.4 | 0 | 0
2.4 | 2.5 | 0 | 0
2.5 | 2.6 | 0 | 0
2.6 | 2.7 | 0 | 0
2.7 | 2.8 | 0 | 0
2.8 | 2.9 | 0 | 0
2.9 | 3 | 0 | 0
3 | 3.1 | 0 | 0
3.1 | 3.2 | 6 | 0.066047
3.2 | 3.3 | 12.5 | 0.1251
3.3 | 3.4 | 19 | 0.17338
3.4 | 3.5 | 24 | 0.20024
3.5 | 3.6 | 30 | 0.22946
3.6 | 3.7 | 34.9765 | 0.24584
3.7 | 3.8 | 41.0089 | 0.2655
3.8 | 3.9 | 46 | 0.27491
3.9 | 4 | 52.0428 | 0.28771
4 | 4.1 | 58.5294 | 0.2999
4.1 | 4.2 | 68.3021 | 0.32499
4.2 | 4.3 | 73.749 | 0.32643
4.3 | 4.4 | 83.88 | 0.34597
4.4 | 4.5 | 90.0713 | 0.34675
4.5 | 4.6 | 100.0406 | 0.36002
4.6 | 4.7 | 108.0123 | 0.3639
4.7 | 4.8 | 116.7417 | 0.36874
4.8 | 4.9 | 126.007 | 0.37364
4.9 | 5 | 137.4911 | 0.38324
5 | 5.1 | 147.1633 | 0.38608
5.1 | 5.2 | 157.4029 | 0.38912
5.2 | 5.3 | 170.6702 | 0.39804
5.3 | 5.4 | 182.2122 | 0.40136
5.4 | 5.5 | 197.61 | 0.41154
5.5 | 5.6 | 208.8352 | 0.41162
5.6 | 5.7 | 223.3052 | 0.41698
5.7 | 5.8 | 235.9513 | 0.41781
5.8 | 5.9 | 252.1875 | 0.42386
5.9 | 6 | 265.0036 | 0.42314
6 | 6.1 | 280.708 | 0.42617
6.1 | 6.2 | 297.2621 | 0.42947
6.2 | 6.3 | 311.3623 | 0.42843
6.3 | 6.4 | 325.6355 | 0.42707
6.4 | 6.5 | 341.1605 | 0.42678
6.5 | 6.6 | 360.9491 | 0.43101
6.6 | 6.7 | 378.8989 | 0.43219
6.7 | 6.8 | 395.6773 | 0.43142
6.8 | 6.9 | 413.0696 | 0.43081
6.9 | 7 | 428.8639 | 0.42811
7 | 7.1 | 448.6762 | 0.42897
7.1 | 7.2 | 469.4424 | 0.43012
7.2 | 7.3 | 484.8728 | 0.42601
7.3 | 7.4 | 506.5191 | 0.42698
7.4 | 7.5 | 524.1729 | 0.42419
7.5 | 7.6 | 542.4159 | 0.42163
7.6 | 7.7 | 567.5333 | 0.42397
7.7 | 7.8 | 581.7725 | 0.41789
7.8 | 7.9 | 607.3845 | 0.41972
7.9 | 8 | 627.6267 | 0.41745
8 | 8.1 | 648.6627 | 0.41546
8.1 | 8.2 | 670.2916 | 0.41361
8.2 | 8.3 | 691.5811 | 0.41133
8.3 | 8.4 | 714.9199 | 0.41002
8.4 | 8.5 | 738.0458 | 0.40835
8.5 | 8.6 | 760.4079 | 0.40605
8.6 | 8.7 | 784.4 | 0.40441
8.7 | 8.8 | 805.4768 | 0.40113
8.8 | 8.9 | 825.3056 | 0.39715
8.9 | 9 | 851.5915 | 0.39614
9 | 9.1 | 870.191 | 0.39145
9.1 | 9.2 | 892.3031 | 0.3883
9.2 | 9.3 | 908.3438 | 0.38254
9.3 | 9.4 | 938.1239 | 0.38247
9.4 | 9.5 | 959.6763 | 0.3789
9.5 | 9.6 | 978.1906 | 0.37414
9.6 | 9.7 | 996.0727 | 0.3692
9.7 | 9.8 | 1019.5535 | 0.36634
9.8 | 9.9 | 1047.3298 | 0.36491
9.9 | 10 | 1070.1632 | 0.36168
10 | 10.1 | 1093.6358 | 0.35864
10.1 | 10.2 | 1108.2266 | 0.35274
10.2 | 10.3 | 1136.2836 | 0.35113
10.3 | 10.4 | 1152.3 | 0.34581
10.4 | 10.5 | 1177.8444 | 0.34338
10.5 | 10.6 | 1194.3317 | 0.33833
10.6 | 10.7 | 1226.3146 | 0.33765
10.7 | 10.8 | 1240.0514 | 0.33195
10.8 | 10.9 | 1261.1378 | 0.3283
10.9 | 11 | 1269.6943 | 0.32152
11 | 11.1 | 1293.6489 | 0.31873
11.1 | 11.2 | 1310.1927 | 0.31416
11.2 | 11.3 | 1336.5929 | 0.31198
11.3 | 11.4 | 1363.3832 | 0.30986
11.4 | 11.5 | 1380.7086 | 0.30561
11.5 | 11.6 | 1380.8743 | 0.29775
11.6 | 11.7 | 1417.3956 | 0.29778
11.7 | 11.8 | 1428.574 | 0.2925
11.8 | 11.9 | 1435.5 | 0.28651
11.9 | 12 | 1443.6 | 0.28093
12 | 12.1 | 1453.4551 | 0.27583
12.1 | 12.2 | 1466.2297 | 0.27141
12.2 | 12.3 | 1467.975 | 0.26511
12.3 | 12.4 | 1469.509 | 0.25897
12.4 | 12.5 | 1474 | 0.25352
12.5 | 12.6 | 1477 | 0.24799
12.6 | 12.7 | 1480 | 0.24262
12.7 | 12.8 | 1483 | 0.23742
12.8 | 12.9 | 1484 | 0.23205
12.9 | 13 | 1485 | 0.22685
13 | 13.1 | 1485 | 0.22166
13.1 | 13.2 | 1488 | 0.21706
13.2 | 13.3 | 1491 | 0.21259
13.3 | 13.4 | 1493 | 0.20811
13.4 | 13.5 | 1495 | 0.20376
13.5 | 13.6 | 1496 | 0.1994
13.6 | 13.7 | 1497 | 0.19516
13.7 | 13.8 | 1497.1909 | 0.19094
13.8 | 13.9 | 1498 | 0.18692
13.9 | 14 | 1499 | 0.18304
14 | 14.1 | 1500 | 0.17926
14.1 | 14.2 | 1500 | 0.17548
14.2 | 14.3 | 1500 | 0.1718
14.3 | 14.4 | 1500 | 0.16822
14.4 | 14.5 | 1500 | 0.16474
14.5 | 14.6 | 1500 | 0.16135
14.6 | 14.7 | 1500 | 0.15806
14.7 | 14.8 | 1500 | 0.15485
14.8 | 14.9 | 1500 | 0.15174
14.9 | 15 | 1500 | 0.1487
15 | 15.1 | 1500 | 0.14575
15.1 | 15.2 | 1500 | 0.14287
15.2 | 15.3 | 1500 | 0.14007
15.3 | 15.4 | 1500 | 0.13734
15.4 | 15.5 | 1500 | 0.13468
15.5 | 15.6 | 1500 | 0.13209
15.6 | 15.7 | 1500 | 0.12957
15.7 | 15.8 | 1500 | 0.12711
15.8 | 15.9 | 1500 | 0.12471
15.9 | 16 | 1500 | 0.12237
16 | 16.1 | 1500 | 0.12009
16.1 | 16.2 | 1500 | 0.11787
16.2 | 16.3 | 1500 | 0.1157
16.3 | 16.4 | 1500 | 0.11358
16.4 | 16.5 | 1500 | 0.11152
16.5 | 16.6 | 1500 | 0.1095
16.6 | 16.7 | 1500 | 0.10754
16.7 | 16.8 | 1500 | 0.10562
16.8 | 16.9 | 1500 | 0.10374
16.9 | 17 | 1500 | 0.10191
17 | 17.1 | 1500 | 0.10012
17.1 | 17.2 | 1500 | 0.098376
17.2 | 17.3 | 1500 | 0.09667
17.3 | 17.4 | 1500 | 0.095003
17.4 | 17.5 | 1500 | 0.093374
17.5 | 17.6 | 1500 | 0.091783
17.6 | 17.7 | 1500 | 0.090227
17.7 | 17.8 | 1500 | 0.088707
17.8 | 17.9 | 1500 | 0.08722
17.9 | 18 | 1500 | 0.085766
18 | 18.1 | 1500 | 0.084345
18.1 | 18.2 | 1500 | 0.082955
18.2 | 18.3 | 1500 | 0.081595
18.3 | 18.4 | 1500 | 0.080264
18.4 | 18.5 | 1500 | 0.078963
18.5 | 18.6 | 1500 | 0.077689
18.6 | 18.7 | 1500 | 0.076443
18.7 | 18.8 | 1500 | 0.075223
18.8 | 18.9 | 1500 | 0.074029
18.9 | 19 | 1500 | 0.07286
19 | 19.1 | 1500 | 0.071716
19.1 | 19.2 | 1500 | 0.070595
19.2 | 19.3 | 1500 | 0.069498
19.3 | 19.4 | 1500 | 0.068423
19.4 | 19.5 | 1500 | 0.067371
19.5 | 19.6 | 1500 | 0.066339
19.6 | 19.7 | 1500 | 0.065329
19.7 | 19.8 | 1500 | 0.064339
19.8 | 19.9 | 1500 | 0.063369
19.9 | 20 | 1500 | 0.062419
20 | 25 | 0 | 0
25 | 50 | 0 | 0