## CHAM_MOD
Wind Speed From | Wind Speed To | Power (Kw) | Cp
0 | 1.1 | 0 | 0 | Turbine Make | Suzlon
1.1 | 1.2 | 0 | 0 | Turbine Type | S82
1.2 | 1.3 | 0 | 0 | Cut in Speed | 4
1.3 | 1.4 | 0 | 0 | Cut Out Speed | 20
1.4 | 1.5 | 0 | 0 | Rated Speed | 12
1.5 | 1.6 | 0 | 0 | Swept area | 5281
1.6 | 1.7 | 0 | 0 | Air Density | 1.1542
1.7 | 1.8 | 0 | 0
1.8 | 1.9 | 0 | 0
1.9 | 2 | 0 | 0
2 | 2.1 | 0 | 0
2.1 | 2.2 | 0 | 0
2.2 | 2.3 | 0 | 0
2.3 | 2.4 | 0 | 0
2.4 | 2.5 | 0 | 0
2.5 | 2.6 | 0 | 0
2.6 | 2.7 | 0 | 0
2.7 | 2.8 | 0 | 0
2.8 | 2.9 | 1 | 0.014947
2.9 | 3 | 2 | 0.026907
3 | 3.1 | 5 | 0.060763
3.1 | 3.2 | 7 | 0.077098
3.2 | 3.3 | 12 | 0.12016
3.3 | 3.4 | 15 | 0.13696
3.4 | 3.5 | 20 | 0.16697
3.5 | 3.6 | 29.9714 | 0.22937
3.6 | 3.7 | 36.8722 | 0.25931
3.7 | 3.8 | 41 | 0.26559
3.8 | 3.9 | 45 | 0.26909
3.9 | 4 | 49 | 0.27104
4 | 4.1 | 54.2904 | 0.27834
4.1 | 4.2 | 59.9502 | 0.28541
4.2 | 4.3 | 65.881 | 0.29177
4.3 | 4.4 | 75.6828 | 0.31234
4.4 | 4.5 | 84.2259 | 0.32443
4.5 | 4.6 | 91.4108 | 0.32915
4.6 | 4.7 | 100.5738 | 0.33903
4.7 | 4.8 | 112.4575 | 0.35541
4.8 | 4.9 | 123.0249 | 0.36501
4.9 | 5 | 132.9712 | 0.37085
5 | 5.1 | 144.2254 | 0.37859
5.1 | 5.2 | 155.6152 | 0.38492
5.2 | 5.3 | 163.4926 | 0.38152
5.3 | 5.4 | 185.0342 | 0.40781
5.4 | 5.5 | 198.4238 | 0.41347
5.5 | 5.6 | 207.7696 | 0.40976
5.6 | 5.7 | 225.2424 | 0.42084
5.7 | 5.8 | 238.6087 | 0.42276
5.8 | 5.9 | 252.8364 | 0.4252
5.9 | 6 | 265.2884 | 0.42383
6 | 6.1 | 276.1357 | 0.41947
6.1 | 6.2 | 292.7924 | 0.42326
6.2 | 6.3 | 306.2975 | 0.4217
6.3 | 6.4 | 321.4987 | 0.42188
6.4 | 6.5 | 336.3847 | 0.42105
6.5 | 6.6 | 358.8017 | 0.42869
6.6 | 6.7 | 378.1086 | 0.43154
6.7 | 6.8 | 387.4987 | 0.42275
6.8 | 6.9 | 407.3792 | 0.42511
6.9 | 7 | 431.7252 | 0.43121
7 | 7.1 | 444.9805 | 0.42568
7.1 | 7.2 | 464.2695 | 0.42563
7.2 | 7.3 | 483.8291 | 0.42533
7.3 | 7.4 | 501.2578 | 0.42279
7.4 | 7.5 | 524.1159 | 0.42439
7.5 | 7.6 | 543.0754 | 0.42239
7.6 | 7.7 | 557.4952 | 0.41671
7.7 | 7.8 | 585.6539 | 0.42092
7.8 | 7.9 | 607.2147 | 0.41985
7.9 | 8 | 624.0662 | 0.41532
8 | 8.1 | 643.8988 | 0.41265
8.1 | 8.2 | 670.0224 | 0.41368
8.2 | 8.3 | 684.0487 | 0.40708
8.3 | 8.4 | 710.4527 | 0.40769
8.4 | 8.5 | 737.2174 | 0.40812
8.5 | 8.6 | 751.5615 | 0.40155
8.6 | 8.7 | 776.6298 | 0.40064
8.7 | 8.8 | 798.1129 | 0.39769
8.8 | 8.9 | 826.944 | 0.39816
8.9 | 9 | 842.6109 | 0.39218
9 | 9.1 | 864.3651 | 0.38905
9.1 | 9.2 | 884.9366 | 0.38532
9.2 | 9.3 | 909.2258 | 0.38313
9.3 | 9.4 | 932.2429 | 0.38029
9.4 | 9.5 | 953.8628 | 0.37682
9.5 | 9.6 | 968.9976 | 0.37084
9.6 | 9.7 | 986.5555 | 0.36588
9.7 | 9.8 | 1015.028 | 0.36492
9.8 | 9.9 | 1032.5029 | 0.35995
9.9 | 10 | 1041.1021 | 0.35206
10 | 10.1 | 1075.5346 | 0.3529
10.1 | 10.2 | 1096.745 | 0.34928
10.2 | 10.3 | 1108.1038 | 0.34262
10.3 | 10.4 | 1118.5103 | 0.33586
10.4 | 10.5 | 1150.0421 | 0.33546
10.5 | 10.6 | 1160.8733 | 0.32904
10.6 | 10.7 | 1181.9353 | 0.32562
10.7 | 10.8 | 1201.346 | 0.32177
10.8 | 10.9 | 1210.8656 | 0.3154
10.9 | 11 | 1231.5264 | 0.31203
11 | 11.1 | 1256.4852 | 0.30975
11.1 | 11.2 | 1265.4062 | 0.30359
11.2 | 11.3 | 1296.9245 | 0.3029
11.3 | 11.4 | 1347.2746 | 0.30638
11.4 | 11.5 | 1354.8736 | 0.30007
11.5 | 11.6 | 1361.1794 | 0.29367
11.6 | 11.7 | 1393.4492 | 0.29292
11.7 | 11.8 | 1402.8014 | 0.28739
11.8 | 11.9 | 1409.1787 | 0.28142
11.9 | 12 | 1436.4496 | 0.27969
12 | 12.1 | 1453.4411 | 0.27599
12.1 | 12.2 | 1437.9918 | 0.26634
12.2 | 12.3 | 1466.3126 | 0.26496
12.3 | 12.4 | 1436.4081 | 0.25328
12.4 | 12.5 | 1479.2193 | 0.25457
12.5 | 12.6 | 1485 | 0.24948
12.6 | 12.7 | 1487.7774 | 0.24404
12.7 | 12.8 | 1468.7506 | 0.23527
12.8 | 12.9 | 1477.1747 | 0.23112
12.9 | 13 | 1490 | 0.22775
13 | 13.1 | 1500 | 0.22402
13.1 | 13.2 | 1500 | 0.21893
13.2 | 13.3 | 1500 | 0.21399
13.3 | 13.4 | 1500 | 0.2092
13.4 | 13.5 | 1500 | 0.20455
13.5 | 13.6 | 1500 | 0.20004
13.6 | 13.7 | 1500 | 0.19566
13.7 | 13.8 | 1500 | 0.19141
13.8 | 13.9 | 1500 | 0.18728
13.9 | 14 | 1500 | 0.18327
14 | 14.1 | 1500 | 0.17937
14.1 | 14.2 | 1500 | 0.17558
14.2 | 14.3 | 1500 | 0.17189
14.3 | 14.4 | 1500 | 0.16831
14.4 | 14.5 | 1500 | 0.16483
14.5 | 14.6 | 1500 | 0.16144
14.6 | 14.7 | 1500 | 0.15815
14.7 | 14.8 | 1500 | 0.15494
14.8 | 14.9 | 1500 | 0.15182
14.9 | 15 | 1500 | 0.14879
15 | 15.1 | 1500 | 0.14583
15.1 | 15.2 | 1500 | 0.14295
15.2 | 15.3 | 1500 | 0.14015
15.3 | 15.4 | 1500 | 0.13742
15.4 | 15.5 | 1500 | 0.13476
15.5 | 15.6 | 1500 | 0.13217
15.6 | 15.7 | 1500 | 0.12964
15.7 | 15.8 | 1500 | 0.12718
15.8 | 15.9 | 1500 | 0.12478
15.9 | 16 | 1500 | 0.12244
16 | 16.1 | 1500 | 0.12016
16.1 | 16.2 | 1500 | 0.11794
16.2 | 16.3 | 1500 | 0.11577
16.3 | 16.4 | 1500 | 0.11365
16.4 | 16.5 | 1500 | 0.11158
16.5 | 16.6 | 1500 | 0.10957
16.6 | 16.7 | 1500 | 0.1076
16.7 | 16.8 | 1500 | 0.10568
16.8 | 16.9 | 1500 | 0.1038
16.9 | 17 | 1500 | 0.10197
17 | 17.1 | 1500 | 0.10018
17.1 | 17.2 | 1500 | 0.098432
17.2 | 17.3 | 1500 | 0.096725
17.3 | 17.4 | 1500 | 0.095057
17.4 | 17.5 | 1500 | 0.093428
17.5 | 17.6 | 1500 | 0.091835
17.6 | 17.7 | 1500 | 0.090279
17.7 | 17.8 | 1500 | 0.088757
17.8 | 17.9 | 1500 | 0.08727
17.9 | 18 | 1500 | 0.085815
18 | 18.1 | 1500 | 0.084393
18.1 | 18.2 | 1500 | 0.083002
18.2 | 18.3 | 1500 | 0.081641
18.3 | 18.4 | 1500 | 0.08031
18.4 | 18.5 | 1500 | 0.079008
18.5 | 18.6 | 1500 | 0.077734
18.6 | 18.7 | 1500 | 0.076487
18.7 | 18.8 | 1500 | 0.075266
18.8 | 18.9 | 1500 | 0.074071
18.9 | 19 | 1500 | 0.072902
19 | 19.1 | 1500 | 0.071757
19.1 | 19.2 | 1500 | 0.070636
19.2 | 19.3 | 1500 | 0.069538
19.3 | 19.4 | 1500 | 0.068462
19.4 | 19.5 | 1500 | 0.067409
19.5 | 19.6 | 1500 | 0.066377
19.6 | 19.7 | 1500 | 0.065367
19.7 | 19.8 | 1500 | 0.064376
19.8 | 19.9 | 1500 | 0.063406
19.9 | 20 | 1500 | 0.062455
20 | 25 | 0 | 0
25 | 50 | 0 | 0