## DAL_MOD
Wind Speed From | Wind Speed To | Power (Kw) | Cp
0 | 1.2 | 0 | 0 | Turbine Make | Suzlon
1.2 | 1.3 | 0 | 0 | Turbine Type | S82
1.3 | 1.4 | 0 | 0 | Cut in Speed | 4
1.4 | 1.5 | 0 | 0 | Cut Out Speed | 20
1.5 | 1.6 | 0 | 0 | Rated Speed | 12
1.6 | 1.7 | 0 | 0 | Swept area | 5281
1.7 | 1.8 | 0 | 0 | Air Density | 1.1337
1.8 | 1.9 | 0 | 0
1.9 | 2 | 0 | 0
2 | 2.1 | 0 | 0
2.1 | 2.2 | 0 | 0
2.2 | 2.3 | 0 | 0
2.3 | 2.4 | 0 | 0
2.4 | 2.5 | 0 | 0
2.5 | 2.6 | 0 | 0
2.6 | 2.7 | 0 | 0
2.7 | 2.8 | 0 | 0
2.8 | 2.9 | 0 | 0
2.9 | 3 | 0 | 0
3 | 3.1 | 0 | 0
3.1 | 3.2 | 2.97 | 0.033302
3.2 | 3.3 | 5.94 | 0.060553
3.3 | 3.4 | 9.9 | 0.092022
3.4 | 3.5 | 14.85 | 0.12621
3.5 | 3.6 | 20.79 | 0.16198
3.6 | 3.7 | 27.72 | 0.19847
3.7 | 3.8 | 35.64 | 0.23504
3.8 | 3.9 | 43.56 | 0.26518
3.9 | 4 | 53.46 | 0.30105
4 | 4.1 | 65.34 | 0.34104
4.1 | 4.2 | 77.22 | 0.37426
4.2 | 4.3 | 94.7992 | 0.42742
4.3 | 4.4 | 105.9634 | 0.4452
4.4 | 4.5 | 116.3607 | 0.4563
4.5 | 4.6 | 127.4678 | 0.46727
4.6 | 4.7 | 140.3217 | 0.48156
4.7 | 4.8 | 150.1113 | 0.48297
4.8 | 4.9 | 162.1637 | 0.48981
4.9 | 5 | 173.6474 | 0.49304
5 | 5.1 | 188.4769 | 0.50367
5.1 | 5.2 | 199.1843 | 0.50159
5.2 | 5.3 | 212.7144 | 0.50534
5.3 | 5.4 | 223.6494 | 0.50181
5.4 | 5.5 | 240.5135 | 0.51022
5.5 | 5.6 | 249.6723 | 0.50128
5.6 | 5.7 | 265.3923 | 0.50481
5.7 | 5.8 | 281.7687 | 0.50824
5.8 | 5.9 | 292.3846 | 0.50058
5.9 | 6 | 308.0929 | 0.5011
6 | 6.1 | 323.2491 | 0.4999
6.1 | 6.2 | 335.2025 | 0.49331
6.2 | 6.3 | 350.858 | 0.49176
6.3 | 6.4 | 362.7737 | 0.48463
6.4 | 6.5 | 376.5335 | 0.4798
6.5 | 6.6 | 391.475 | 0.47617
6.6 | 6.7 | 408.6224 | 0.47478
6.7 | 6.8 | 422.7509 | 0.46953
6.8 | 6.9 | 439.8633 | 0.4673
6.9 | 7 | 458.4979 | 0.46622
7 | 7.1 | 476.8577 | 0.4644
7.1 | 7.2 | 489.3101 | 0.45668
7.2 | 7.3 | 506.3788 | 0.45319
7.3 | 7.4 | 525.3801 | 0.45113
7.4 | 7.5 | 546.9147 | 0.45084
7.5 | 7.6 | 562.4293 | 0.44533
7.6 | 7.7 | 585.3796 | 0.44545
7.7 | 7.8 | 598.6563 | 0.43803
7.8 | 7.9 | 618.2754 | 0.43521
7.9 | 8 | 637.7674 | 0.4321
8 | 8.1 | 655.595 | 0.42773
8.1 | 8.2 | 675.3702 | 0.42451
8.2 | 8.3 | 689.216 | 0.41756
8.3 | 8.4 | 702.9 | 0.41064
8.4 | 8.5 | 718.74 | 0.40507
8.5 | 8.6 | 736.56 | 0.40064
8.6 | 8.7 | 754.38 | 0.39618
8.7 | 8.8 | 772.2 | 0.39172
8.8 | 8.9 | 790.02 | 0.38725
8.9 | 9 | 807.84 | 0.38279
9 | 9.1 | 835.56 | 0.38287
9.1 | 9.2 | 854.37 | 0.37872
9.2 | 9.3 | 872.19 | 0.37415
9.3 | 9.4 | 891 | 0.37002
9.4 | 9.5 | 909.81 | 0.3659
9.5 | 9.6 | 930.6 | 0.36257
9.6 | 9.7 | 950.4 | 0.35883
9.7 | 9.8 | 970.2 | 0.3551
9.8 | 9.9 | 990 | 0.35136
9.9 | 10 | 1009.8 | 0.34764
10 | 10.1 | 1031.58 | 0.34459
10.1 | 10.2 | 1053.36 | 0.34152
10.2 | 10.3 | 1075.14 | 0.33843
10.3 | 10.4 | 1093.95 | 0.33442
10.4 | 10.5 | 1114.74 | 0.33104
10.5 | 10.6 | 1136.52 | 0.32795
10.6 | 10.7 | 1158.3 | 0.32487
10.7 | 10.8 | 1197.9 | 0.32664
10.8 | 10.9 | 1217.7 | 0.3229
10.9 | 11 | 1239.0651 | 0.31961
11 | 11.1 | 1262.25 | 0.31679
11.1 | 11.2 | 1287 | 0.31435
11.2 | 11.3 | 1308.78 | 0.31118
11.3 | 11.4 | 1329.57 | 0.30781
11.4 | 11.5 | 1349.37 | 0.30424
11.5 | 11.6 | 1368.18 | 0.3005
11.6 | 11.7 | 1386 | 0.29661
11.7 | 11.8 | 1400.85 | 0.29217
11.8 | 11.9 | 1413.72 | 0.28742
11.9 | 12 | 1425.6 | 0.28259
12 | 12.1 | 1435.5 | 0.2775
12.1 | 12.2 | 1444.41 | 0.27235
12.2 | 12.3 | 1452.33 | 0.26717
12.3 | 12.4 | 1459.26 | 0.26195
12.4 | 12.5 | 1465.2 | 0.2567
12.5 | 12.6 | 1470.15 | 0.25144
12.6 | 12.7 | 1474.11 | 0.24616
12.7 | 12.8 | 1477.08 | 0.24088
12.8 | 12.9 | 1480.05 | 0.23575
12.9 | 13 | 1482.03 | 0.23062
13 | 13.1 | 1483.02 | 0.22548
13.1 | 13.2 | 1484.01 | 0.22051
13.2 | 13.3 | 1485 | 0.21568
13.3 | 13.4 | 1488 | 0.21128
13.4 | 13.5 | 1492 | 0.20714
13.5 | 13.6 | 1495 | 0.20297
13.6 | 13.7 | 1498 | 0.19893
13.7 | 13.8 | 1500 | 0.19486
13.8 | 13.9 | 1500 | 0.19066
13.9 | 14 | 1500 | 0.18657
14 | 14.1 | 1500 | 0.1826
14.1 | 14.2 | 1500 | 0.17875
14.2 | 14.3 | 1500 | 0.175
14.3 | 14.4 | 1500 | 0.17135
14.4 | 14.5 | 1500 | 0.1678
14.5 | 14.6 | 1500 | 0.16436
14.6 | 14.7 | 1500 | 0.161
14.7 | 14.8 | 1500 | 0.15774
14.8 | 14.9 | 1500 | 0.15456
14.9 | 15 | 1500 | 0.15147
15 | 15.1 | 1500 | 0.14846
15.1 | 15.2 | 1500 | 0.14553
15.2 | 15.3 | 1500 | 0.14268
15.3 | 15.4 | 1500 | 0.1399
15.4 | 15.5 | 1500 | 0.13719
15.5 | 15.6 | 1500 | 0.13455
15.6 | 15.7 | 1500 | 0.13198
15.7 | 15.8 | 1500 | 0.12948
15.8 | 15.9 | 1500 | 0.12703
15.9 | 16 | 1500 | 0.12465
16 | 16.1 | 1500 | 0.12233
16.1 | 16.2 | 1500 | 0.12006
16.2 | 16.3 | 1500 | 0.11785
16.3 | 16.4 | 1500 | 0.1157
16.4 | 16.5 | 1500 | 0.1136
16.5 | 16.6 | 1500 | 0.11154
16.6 | 16.7 | 1500 | 0.10954
16.7 | 16.8 | 1500 | 0.10758
16.8 | 16.9 | 1500 | 0.10567
16.9 | 17 | 1500 | 0.10381
17 | 17.1 | 1500 | 0.10199
17.1 | 17.2 | 1500 | 0.10021
17.2 | 17.3 | 1500 | 0.098471
17.3 | 17.4 | 1500 | 0.096773
17.4 | 17.5 | 1500 | 0.095114
17.5 | 17.6 | 1500 | 0.093493
17.6 | 17.7 | 1500 | 0.091908
17.7 | 17.8 | 1500 | 0.090359
17.8 | 17.9 | 1500 | 0.088845
17.9 | 18 | 1500 | 0.087364
18 | 18.1 | 1500 | 0.085916
18.1 | 18.2 | 1500 | 0.0845
18.2 | 18.3 | 1500 | 0.083115
18.3 | 18.4 | 1500 | 0.08176
18.4 | 18.5 | 1500 | 0.080434
18.5 | 18.6 | 1500 | 0.079136
18.6 | 18.7 | 1500 | 0.077867
18.7 | 18.8 | 1500 | 0.076624
18.8 | 18.9 | 1500 | 0.075408
18.9 | 19 | 1500 | 0.074217
19 | 19.1 | 1500 | 0.073052
19.1 | 19.2 | 1500 | 0.07191
19.2 | 19.3 | 1500 | 0.070793
19.3 | 19.4 | 1500 | 0.069698
19.4 | 19.5 | 1500 | 0.068626
19.5 | 19.6 | 1500 | 0.067575
19.6 | 19.7 | 1500 | 0.066546
19.7 | 19.8 | 1500 | 0.065538
19.8 | 19.9 | 1500 | 0.06455
19.9 | 20 | 1500 | 0.063582
20 | 25 | 0 | 0
25 | 50 | 0 | 0