## DAL_MOD
Wind Speed From | Wind Speed To | Power (Kw) | Cp
0 | 1.2 | 0 | 0 | Turbine Make | Suzlon
1.2 | 1.3 | 0 | 0 | Turbine Type | S82
1.3 | 1.4 | 0 | 0 | Cut in Speed | 4
1.4 | 1.5 | 0 | 0 | Cut Out Speed | 20
1.5 | 1.6 | 0 | 0 | Rated Speed | 12
1.6 | 1.7 | 0 | 0 | Swept area | 5281
1.7 | 1.8 | 0 | 0 | Air Density | 1.116
1.8 | 1.9 | 0 | 0
1.9 | 2 | 0 | 0
2 | 2.1 | 0 | 0
2.1 | 2.2 | 0 | 0
2.2 | 2.3 | 0 | 0
2.3 | 2.4 | 0 | 0
2.4 | 2.5 | 0 | 0
2.5 | 2.6 | 0 | 0
2.6 | 2.7 | 0 | 0
2.7 | 2.8 | 0 | 0
2.8 | 2.9 | 0 | 0
2.9 | 3 | 0 | 0
3 | 3.1 | 20 | 0.22782
3.1 | 3.2 | 24 | 0.24855
3.2 | 3.3 | 28 | 0.2644
3.3 | 3.4 | 32 | 0.27629
3.4 | 3.5 | 38 | 0.30077
3.5 | 3.6 | 43 | 0.31276
3.6 | 3.7 | 47.0562 | 0.31525
3.7 | 3.8 | 53.2401 | 0.32926
3.8 | 3.9 | 60.2405 | 0.34462
3.9 | 4 | 67.4744 | 0.35777
4 | 4.1 | 74 | 0.36436
4.1 | 4.2 | 82.8166 | 0.37933
4.2 | 4.3 | 92.8673 | 0.39638
4.3 | 4.4 | 101.8041 | 0.40556
4.4 | 4.5 | 110.8134 | 0.41267
4.5 | 4.6 | 123.2007 | 0.42953
4.6 | 4.7 | 132.527 | 0.43317
4.7 | 4.8 | 144.4191 | 0.44315
4.8 | 4.9 | 157.1816 | 0.45338
4.9 | 5 | 169.0904 | 0.45905
5 | 5.1 | 182.0004 | 0.4656
5.1 | 5.2 | 193.3127 | 0.46655
5.2 | 5.3 | 206.7943 | 0.47137
5.3 | 5.4 | 220.7434 | 0.47573
5.4 | 5.5 | 233.206 | 0.47567
5.5 | 5.6 | 248.0616 | 0.47934
5.6 | 5.7 | 259.4074 | 0.47534
5.7 | 5.8 | 273.6913 | 0.47602
5.8 | 5.9 | 287.3805 | 0.47484
5.9 | 6 | 303.2606 | 0.47644
6 | 6.1 | 315.0355 | 0.471
6.1 | 6.2 | 329.282 | 0.46886
6.2 | 6.3 | 344.4968 | 0.46753
6.3 | 6.4 | 359.0051 | 0.46474
6.4 | 6.5 | 372.85 | 0.46073
6.5 | 6.6 | 391.5841 | 0.46221
6.6 | 6.7 | 403.3168 | 0.45506
6.7 | 6.8 | 422.6279 | 0.45612
6.8 | 6.9 | 437.8601 | 0.45231
6.9 | 7 | 455.5533 | 0.45071
7 | 7.1 | 470.3007 | 0.44591
7.1 | 7.2 | 489.4286 | 0.44498
7.2 | 7.3 | 506.8623 | 0.44215
7.3 | 7.4 | 524.6561 | 0.43937
7.4 | 7.5 | 545.6178 | 0.43889
7.5 | 7.6 | 555.5815 | 0.42949
7.6 | 7.7 | 574.1521 | 0.42678
7.7 | 7.8 | 598.7448 | 0.42816
7.8 | 7.9 | 613.4327 | 0.42222
7.9 | 8 | 639.521 | 0.42387
8 | 8.1 | 659.25 | 0.42096
8.1 | 8.2 | 677.4407 | 0.41695
8.2 | 8.3 | 704.7452 | 0.41826
8.3 | 8.4 | 716.0891 | 0.41
8.4 | 8.5 | 739.2742 | 0.40851
8.5 | 8.6 | 770.5987 | 0.41113
8.6 | 8.7 | 787.8547 | 0.40601
8.7 | 8.8 | 804.5017 | 0.40062
8.8 | 8.9 | 826.2076 | 0.39771
8.9 | 9 | 843.3856 | 0.3926
9 | 9.1 | 859.3244 | 0.38697
9.1 | 9.2 | 879.5779 | 0.38332
9.2 | 9.3 | 885.5693 | 0.37361
9.3 | 9.4 | 906.6422 | 0.37043
9.4 | 9.5 | 920.4582 | 0.36432
9.5 | 9.6 | 940.045 | 0.36057
9.6 | 9.7 | 949.8825 | 0.35319
9.7 | 9.8 | 961.1071 | 0.34653
9.8 | 9.9 | 978.4279 | 0.34219
9.9 | 10 | 992.4216 | 0.33678
10 | 10.1 | 1015.0177 | 0.33432
10.1 | 10.2 | 1014.1919 | 0.32432
10.2 | 10.3 | 1050.1814 | 0.32614
10.3 | 10.4 | 1059.0907 | 0.31951
10.4 | 10.5 | 1065.6752 | 0.3124
10.5 | 10.6 | 1067.1827 | 0.30407
10.6 | 10.7 | 1100 | 0.30471
10.7 | 10.8 | 1110.4444 | 0.29914
10.8 | 10.9 | 1120.8889 | 0.29372
10.9 | 11 | 1131.3333 | 0.28844
11 | 11.1 | 1141.7778 | 0.28331
11.1 | 11.2 | 1152.2222 | 0.27831
11.2 | 11.3 | 1162.6667 | 0.27344
11.3 | 11.4 | 1173.1111 | 0.2687
11.4 | 11.5 | 1183.5556 | 0.26409
11.5 | 11.6 | 1194 | 0.25959
11.6 | 11.7 | 1201.9512 | 0.25467
11.7 | 11.8 | 1209.9024 | 0.24989
11.8 | 11.9 | 1217.8537 | 0.24525
11.9 | 12 | 1225.8049 | 0.24073
12 | 12.1 | 1233.7561 | 0.23633
12.1 | 12.2 | 1241.7073 | 0.23205
12.2 | 12.3 | 1249.6585 | 0.22789
12.3 | 12.4 | 1257.6098 | 0.22384
12.4 | 12.5 | 1265.561 | 0.21989
12.5 | 12.6 | 1273.5122 | 0.21604
12.6 | 12.7 | 1281.4634 | 0.2123
12.7 | 12.8 | 1289.4146 | 0.20865
12.8 | 12.9 | 1297.3659 | 0.20509
12.9 | 13 | 1305.3171 | 0.20162
13 | 13.1 | 1313.2683 | 0.19824
13.1 | 13.2 | 1321.2195 | 0.19494
13.2 | 13.3 | 1329.1707 | 0.19172
13.3 | 13.4 | 1337.122 | 0.18858
13.4 | 13.5 | 1345.0732 | 0.18552
13.5 | 13.6 | 1353.0244 | 0.18253
13.6 | 13.7 | 1360.9756 | 0.17961
13.7 | 13.8 | 1368.9268 | 0.17676
13.8 | 13.9 | 1376.878 | 0.17398
13.9 | 14 | 1384.8293 | 0.17126
14 | 14.1 | 1392.7805 | 0.16861
14.1 | 14.2 | 1400.7317 | 0.16601
14.2 | 14.3 | 1408.6829 | 0.16348
14.3 | 14.4 | 1416.6341 | 0.161
14.4 | 14.5 | 1424.5854 | 0.15857
14.5 | 14.6 | 1432.5366 | 0.15621
14.6 | 14.7 | 1440.4878 | 0.15389
14.7 | 14.8 | 1448.439 | 0.15162
14.8 | 14.9 | 1456.3902 | 0.14941
14.9 | 15 | 1464.3415 | 0.14724
15 | 15.1 | 1472.2927 | 0.14512
15.1 | 15.2 | 1480.2439 | 0.14304
15.2 | 15.3 | 1488.1951 | 0.14101
15.3 | 15.4 | 1496.1463 | 0.13901
15.4 | 15.5 | 1504.0976 | 0.13707
15.5 | 15.6 | 1512.0488 | 0.13516
15.6 | 15.7 | 1520 | 0.13329
15.7 | 15.8 | 1520 | 0.13077
15.8 | 15.9 | 1520 | 0.12832
15.9 | 16 | 1520 | 0.12593
16 | 16.1 | 1520 | 0.1236
16.1 | 16.2 | 1520 | 0.12132
16.2 | 16.3 | 1520 | 0.11911
16.3 | 16.4 | 1520 | 0.11694
16.4 | 16.5 | 1520 | 0.11483
16.5 | 16.6 | 1520 | 0.11276
16.6 | 16.7 | 1520 | 0.11075
16.7 | 16.8 | 1520 | 0.10878
16.8 | 16.9 | 1520 | 0.10686
16.9 | 17 | 1520 | 0.10499
17 | 17.1 | 1520 | 0.10316
17.1 | 17.2 | 1520 | 0.10137
17.2 | 17.3 | 1520 | 0.099622
17.3 | 17.4 | 1520 | 0.097914
17.4 | 17.5 | 1520 | 0.096245
17.5 | 17.6 | 1520 | 0.094614
17.6 | 17.7 | 1520 | 0.093019
17.7 | 17.8 | 1520 | 0.09146
17.8 | 17.9 | 1520 | 0.089936
17.9 | 18 | 1520 | 0.088445
18 | 18.1 | 1520 | 0.086988
18.1 | 18.2 | 1520 | 0.085562
18.2 | 18.3 | 1520 | 0.084167
18.3 | 18.4 | 1520 | 0.082802
18.4 | 18.5 | 1520 | 0.081466
18.5 | 18.6 | 1520 | 0.080159
18.6 | 18.7 | 1520 | 0.07888
18.7 | 18.8 | 1520 | 0.077628
18.8 | 18.9 | 1520 | 0.076403
18.9 | 19 | 1520 | 0.075203
19 | 19.1 | 1520 | 0.074028
19.1 | 19.2 | 1520 | 0.072877
19.2 | 19.3 | 1520 | 0.07175
19.3 | 19.4 | 1520 | 0.070646
19.4 | 19.5 | 1520 | 0.069565
19.5 | 19.6 | 1520 | 0.068505
19.6 | 19.7 | 1520 | 0.067467
19.7 | 19.8 | 1520 | 0.06645
19.8 | 19.9 | 1520 | 0.065454
19.9 | 20 | 1520 | 0.064477
20 | 25 | 0 | 0
25 | 50 | 0 | 0