## DAL_MOD
Wind Speed From | Wind Speed To | Power (Kw) | Cp
0 | 1.2 | 0 | 0 | Turbine Make | Suzlon
1.2 | 1.3 | 0 | 0 | Turbine Type | S82
1.3 | 1.4 | 0 | 0 | Cut in Speed | 4
1.4 | 1.5 | 0 | 0 | Cut Out Speed | 20
1.5 | 1.6 | 0 | 0 | Rated Speed | 12
1.6 | 1.7 | 0 | 0 | Swept area | 5281
1.7 | 1.8 | 0 | 0 | Air Density | 1.0886
1.8 | 1.9 | 0 | 0
1.9 | 2 | 0 | 0
2 | 2.1 | 0 | 0
2.1 | 2.2 | 0 | 0
2.2 | 2.3 | 0 | 0
2.3 | 2.4 | 0 | 0
2.4 | 2.5 | 0 | 0
2.5 | 2.6 | 0 | 0
2.6 | 2.7 | 0 | 0
2.7 | 2.8 | 0 | 0
2.8 | 2.9 | 1 | 0.015848
2.9 | 3 | 5 | 0.071322
3 | 3.1 | 11 | 0.14173
3.1 | 3.2 | 16 | 0.18684
3.2 | 3.3 | 20 | 0.21234
3.3 | 3.4 | 25 | 0.24202
3.4 | 3.5 | 31 | 0.27439
3.5 | 3.6 | 39.4269 | 0.31991
3.6 | 3.7 | 48.2453 | 0.35974
3.7 | 3.8 | 51.2271 | 0.35184
3.8 | 3.9 | 59.7849 | 0.37904
3.9 | 4 | 64.0104 | 0.37541
4 | 4.1 | 74.2762 | 0.40375
4.1 | 4.2 | 80.4474 | 0.40607
4.2 | 4.3 | 90.7178 | 0.42598
4.3 | 4.4 | 101.0633 | 0.44222
4.4 | 4.5 | 106.5809 | 0.43528
4.5 | 4.6 | 118.092 | 0.45085
4.6 | 4.7 | 130.7852 | 0.46745
4.7 | 4.8 | 140.2116 | 0.46982
4.8 | 4.9 | 152.0167 | 0.4782
4.9 | 5 | 160.9508 | 0.47594
5 | 5.1 | 173.3796 | 0.48254
5.1 | 5.2 | 187.0621 | 0.49059
5.2 | 5.3 | 198.015 | 0.48993
5.3 | 5.4 | 212.2609 | 0.49601
5.4 | 5.5 | 221.2088 | 0.48873
5.5 | 5.6 | 234.6932 | 0.49075
5.6 | 5.7 | 250.0141 | 0.49527
5.7 | 5.8 | 262.9534 | 0.49397
5.8 | 5.9 | 276.6382 | 0.49326
5.9 | 6 | 294.7053 | 0.4992
6 | 6.1 | 307.6964 | 0.49558
6.1 | 6.2 | 324.0883 | 0.49673
6.2 | 6.3 | 336.6394 | 0.4914
6.3 | 6.4 | 351.8631 | 0.48955
6.4 | 6.5 | 368.3871 | 0.48889
6.5 | 6.6 | 386.5493 | 0.48968
6.6 | 6.7 | 400.4525 | 0.48458
6.7 | 6.8 | 415.8638 | 0.48103
6.8 | 6.9 | 431.6199 | 0.47755
6.9 | 7 | 452.6313 | 0.47934
7 | 7.1 | 465.2381 | 0.47187
7.1 | 7.2 | 478.3861 | 0.465
7.2 | 7.3 | 496.0227 | 0.46233
7.3 | 7.4 | 515.9081 | 0.46137
7.4 | 7.5 | 531.6159 | 0.4564
7.5 | 7.6 | 548.5845 | 0.45238
7.6 | 7.7 | 574.5184 | 0.45531
7.7 | 7.8 | 582.4898 | 0.44388
7.8 | 7.9 | 605.9613 | 0.44423
7.9 | 8 | 622.7595 | 0.43942
8 | 8.1 | 647.7722 | 0.44015
8.1 | 8.2 | 666.4894 | 0.4363
8.2 | 8.3 | 688.1673 | 0.43421
8.3 | 8.4 | 713.1791 | 0.43392
8.4 | 8.5 | 724.4596 | 0.42523
8.5 | 8.6 | 750.7132 | 0.42527
8.6 | 8.7 | 773.8822 | 0.42328
8.7 | 8.8 | 791.1159 | 0.41795
8.8 | 8.9 | 821.2649 | 0.41926
8.9 | 9 | 842.4758 | 0.41575
9 | 9.1 | 864.2822 | 0.41245
9.1 | 9.2 | 881.0282 | 0.40673
9.2 | 9.3 | 901.2309 | 0.40264
9.3 | 9.4 | 919.4604 | 0.39768
9.4 | 9.5 | 943.3101 | 0.39511
9.5 | 9.6 | 957.9624 | 0.38871
9.6 | 9.7 | 972.7838 | 0.38251
9.7 | 9.8 | 989.2697 | 0.37709
9.8 | 9.9 | 1016.3614 | 0.37568
9.9 | 10 | 1047.1418 | 0.37544
10 | 10.1 | 1056.4203 | 0.36752
10.1 | 10.2 | 1067.1836 | 0.36035
10.2 | 10.3 | 1086.8111 | 0.35629
10.3 | 10.4 | 1097.0026 | 0.34925
10.4 | 10.5 | 1111 | 0.34361
10.5 | 10.6 | 1127 | 0.33869
10.6 | 10.7 | 1156 | 0.33766
10.7 | 10.8 | 1173.3789 | 0.33322
10.8 | 10.9 | 1192 | 0.32919
10.9 | 11 | 1216.4769 | 0.32679
11 | 11.1 | 1235.875 | 0.32303
11.1 | 11.2 | 1256 | 0.3195
11.2 | 11.3 | 1271 | 0.31473
11.3 | 11.4 | 1286 | 0.31006
11.4 | 11.5 | 1315.2333 | 0.30884
11.5 | 11.6 | 1328 | 0.30377
11.6 | 11.7 | 1345 | 0.29977
11.7 | 11.8 | 1356.9231 | 0.29474
11.8 | 11.9 | 1368.8462 | 0.28984
11.9 | 12 | 1380.7692 | 0.28505
12 | 12.1 | 1392.6923 | 0.28039
12.1 | 12.2 | 1404.6154 | 0.27583
12.2 | 12.3 | 1416.5385 | 0.27139
12.3 | 12.4 | 1428.4615 | 0.26705
12.4 | 12.5 | 1440.3846 | 0.26282
12.5 | 12.6 | 1452.3077 | 0.25869
12.6 | 12.7 | 1464.2308 | 0.25465
12.7 | 12.8 | 1476.1538 | 0.25071
12.8 | 12.9 | 1488.0769 | 0.24685
12.9 | 13 | 1500 | 0.24309
13 | 13.1 | 1500 | 0.23752
13.1 | 13.2 | 1500 | 0.23213
13.2 | 13.3 | 1500 | 0.22689
13.3 | 13.4 | 1500 | 0.22181
13.4 | 13.5 | 1500 | 0.21688
13.5 | 13.6 | 1500 | 0.2121
13.6 | 13.7 | 1500 | 0.20745
13.7 | 13.8 | 1500 | 0.20294
13.8 | 13.9 | 1500 | 0.19856
13.9 | 14 | 1500 | 0.19431
14 | 14.1 | 1500 | 0.19017
14.1 | 14.2 | 1500 | 0.18616
14.2 | 14.3 | 1500 | 0.18225
14.3 | 14.4 | 1500 | 0.17845
14.4 | 14.5 | 1500 | 0.17476
14.5 | 14.6 | 1500 | 0.17117
14.6 | 14.7 | 1500 | 0.16768
14.7 | 14.8 | 1500 | 0.16428
14.8 | 14.9 | 1500 | 0.16097
14.9 | 15 | 1500 | 0.15775
15 | 15.1 | 1500 | 0.15462
15.1 | 15.2 | 1500 | 0.15157
15.2 | 15.3 | 1500 | 0.1486
15.3 | 15.4 | 1500 | 0.1457
15.4 | 15.5 | 1500 | 0.14288
15.5 | 15.6 | 1500 | 0.14013
15.6 | 15.7 | 1500 | 0.13746
15.7 | 15.8 | 1500 | 0.13485
15.8 | 15.9 | 1500 | 0.1323
15.9 | 16 | 1500 | 0.12982
16 | 16.1 | 1500 | 0.1274
16.1 | 16.2 | 1500 | 0.12504
16.2 | 16.3 | 1500 | 0.12274
16.3 | 16.4 | 1500 | 0.1205
16.4 | 16.5 | 1500 | 0.11831
16.5 | 16.6 | 1500 | 0.11617
16.6 | 16.7 | 1500 | 0.11408
16.7 | 16.8 | 1500 | 0.11204
16.8 | 16.9 | 1500 | 0.11005
16.9 | 17 | 1500 | 0.10811
17 | 17.1 | 1500 | 0.10622
17.1 | 17.2 | 1500 | 0.10436
17.2 | 17.3 | 1500 | 0.10255
17.3 | 17.4 | 1500 | 0.10079
17.4 | 17.5 | 1500 | 0.099058
17.5 | 17.6 | 1500 | 0.097369
17.6 | 17.7 | 1500 | 0.095719
17.7 | 17.8 | 1500 | 0.094106
17.8 | 17.9 | 1500 | 0.092529
17.9 | 18 | 1500 | 0.090987
18 | 18.1 | 1500 | 0.089479
18.1 | 18.2 | 1500 | 0.088004
18.2 | 18.3 | 1500 | 0.086561
18.3 | 18.4 | 1500 | 0.08515
18.4 | 18.5 | 1500 | 0.083769
18.5 | 18.6 | 1500 | 0.082418
18.6 | 18.7 | 1500 | 0.081096
18.7 | 18.8 | 1500 | 0.079802
18.8 | 18.9 | 1500 | 0.078535
18.9 | 19 | 1500 | 0.077295
19 | 19.1 | 1500 | 0.076081
19.1 | 19.2 | 1500 | 0.074892
19.2 | 19.3 | 1500 | 0.073728
19.3 | 19.4 | 1500 | 0.072588
19.4 | 19.5 | 1500 | 0.071471
19.5 | 19.6 | 1500 | 0.070377
19.6 | 19.7 | 1500 | 0.069306
19.7 | 19.8 | 1500 | 0.068256
19.8 | 19.9 | 1500 | 0.067227
19.9 | 20 | 1500 | 0.066218
20 | 25 | 0 | 0
25 | 50 | 0 | 0