## DAL_MOD
Wind Speed From | Wind Speed To | Power (Kw) | Cp
0 | 1.2 | 0 | 0 | Turbine Make | Suzlon
1.2 | 1.3 | 0 | 0 | Turbine Type | S82
1.3 | 1.4 | 0 | 0 | Cut in Speed | 4
1.4 | 1.5 | 0 | 0 | Cut Out Speed | 20
1.5 | 1.6 | 0 | 0 | Rated Speed | 12
1.6 | 1.7 | 0 | 0 | Swept area | 5281
1.7 | 1.8 | 0 | 0 | Air Density | 1.0778
1.8 | 1.9 | 0 | 0
1.9 | 2 | 0 | 0
2 | 2.1 | 0 | 0
2.1 | 2.2 | 0 | 0
2.2 | 2.3 | 0 | 0
2.3 | 2.4 | 0 | 0
2.4 | 2.5 | 0 | 0
2.5 | 2.6 | 0 | 0
2.6 | 2.7 | 8 | 0.15994
2.7 | 2.8 | 11 | 0.19637
2.8 | 2.9 | 13 | 0.20809
2.9 | 3 | 16 | 0.23052
3 | 3.1 | 17.82 | 0.23191
3.1 | 3.2 | 20.79 | 0.24521
3.2 | 3.3 | 23.76 | 0.25478
3.3 | 3.4 | 28.71 | 0.28072
3.4 | 3.5 | 31.68 | 0.28322
3.5 | 3.6 | 35.6017 | 0.29177
3.6 | 3.7 | 39.6 | 0.29824
3.7 | 3.8 | 43.56 | 0.30217
3.8 | 3.9 | 48.51 | 0.31064
3.9 | 4 | 53.1566 | 0.31488
4 | 4.1 | 58.9732 | 0.32378
4.1 | 4.2 | 64.7301 | 0.33001
4.2 | 4.3 | 72.2454 | 0.34264
4.3 | 4.4 | 79.2234 | 0.35013
4.4 | 4.5 | 88.11 | 0.36345
4.5 | 4.6 | 95.9572 | 0.37001
4.6 | 4.7 | 109.3691 | 0.39482
4.7 | 4.8 | 124.776 | 0.42229
4.8 | 4.9 | 134 | 0.42575
4.9 | 5 | 145 | 0.43307
5 | 5.1 | 157.1692 | 0.44181
5.1 | 5.2 | 169.447 | 0.44885
5.2 | 5.3 | 184.9619 | 0.46222
5.3 | 5.4 | 201.3391 | 0.4752
5.4 | 5.5 | 219.6158 | 0.49007
5.5 | 5.6 | 234 | 0.4942
5.6 | 5.7 | 248.3365 | 0.49688
5.7 | 5.8 | 265.8991 | 0.50451
5.8 | 5.9 | 282.3905 | 0.50856
5.9 | 6 | 299.3654 | 0.51218
6 | 6.1 | 310.5956 | 0.50526
6.1 | 6.2 | 327.69 | 0.50728
6.2 | 6.3 | 344.52 | 0.50794
6.3 | 6.4 | 360.36 | 0.5064
6.4 | 6.5 | 376.2 | 0.50426
6.5 | 6.6 | 393.03 | 0.50288
6.6 | 6.7 | 409.86 | 0.50093
6.7 | 6.8 | 428.67 | 0.50081
6.8 | 6.9 | 451.2502 | 0.50427
6.9 | 7 | 471 | 0.50379
7 | 7.1 | 489.1993 | 0.50115
7.1 | 7.2 | 508.8051 | 0.49952
7.2 | 7.3 | 524.6313 | 0.49389
7.3 | 7.4 | 541.7137 | 0.4893
7.4 | 7.5 | 561.0225 | 0.48648
7.5 | 7.6 | 582.5276 | 0.48519
7.6 | 7.7 | 599.3673 | 0.47976
7.7 | 7.8 | 622 | 0.47873
7.8 | 7.9 | 637.5353 | 0.47206
7.9 | 8 | 658.8252 | 0.46953
8 | 8.1 | 677.3481 | 0.46486
8.1 | 8.2 | 701 | 0.46349
8.2 | 8.3 | 720.7701 | 0.45934
8.3 | 8.4 | 740.5349 | 0.45508
8.4 | 8.5 | 765.041 | 0.45355
8.5 | 8.6 | 786.0031 | 0.44972
8.6 | 8.7 | 808.4878 | 0.44664
8.7 | 8.8 | 831.6351 | 0.44376
8.8 | 8.9 | 850.7631 | 0.43867
8.9 | 9 | 871.3287 | 0.4343
9 | 9.1 | 898.3037 | 0.43298
9.1 | 9.2 | 917.0896 | 0.42763
9.2 | 9.3 | 937.7739 | 0.42317
9.3 | 9.4 | 963.7655 | 0.42102
9.4 | 9.5 | 984.7577 | 0.4166
9.5 | 9.6 | 1003.5464 | 0.41128
9.6 | 9.7 | 1033.0013 | 0.41026
9.7 | 9.8 | 1048.8096 | 0.40379
9.8 | 9.9 | 1070.2171 | 0.39955
9.9 | 10 | 1095.5116 | 0.39672
10 | 10.1 | 1110.6977 | 0.39028
10.1 | 10.2 | 1133.8477 | 0.38669
10.2 | 10.3 | 1154.1846 | 0.38216
10.3 | 10.4 | 1175.8796 | 0.37812
10.4 | 10.5 | 1200.7181 | 0.37507
10.5 | 10.6 | 1205.2928 | 0.36585
10.6 | 10.7 | 1237.6718 | 0.36514
10.7 | 10.8 | 1263.346 | 0.36237
10.8 | 10.9 | 1273.617 | 0.35526
10.9 | 11 | 1288.1941 | 0.34952
11 | 11.1 | 1306.0088 | 0.34478
11.1 | 11.2 | 1328.2921 | 0.34127
11.2 | 11.3 | 1333.1081 | 0.33342
11.3 | 11.4 | 1378.2298 | 0.33563
11.4 | 11.5 | 1363.16 | 0.3233
11.5 | 11.6 | 1400.7653 | 0.32363
11.6 | 11.7 | 1398.0175 | 0.31471
11.7 | 11.8 | 1411.4537 | 0.30966
11.8 | 11.9 | 1415.3095 | 0.30268
11.9 | 12 | 1424.2286 | 0.29697
12 | 12.1 | 1433.1476 | 0.29142
12.1 | 12.2 | 1442.0667 | 0.28603
12.2 | 12.3 | 1450.9857 | 0.28078
12.3 | 12.4 | 1459.9048 | 0.27567
12.4 | 12.5 | 1468.8238 | 0.2707
12.5 | 12.6 | 1477.7429 | 0.26585
12.6 | 12.7 | 1486.6619 | 0.26114
12.7 | 12.8 | 1495.581 | 0.25655
12.8 | 12.9 | 1500 | 0.25133
12.9 | 13 | 1500 | 0.24553
13 | 13.1 | 1500 | 0.2399
13.1 | 13.2 | 1500 | 0.23445
13.2 | 13.3 | 1500 | 0.22916
13.3 | 13.4 | 1500 | 0.22403
13.4 | 13.5 | 1500 | 0.21905
13.5 | 13.6 | 1500 | 0.21422
13.6 | 13.7 | 1500 | 0.20953
13.7 | 13.8 | 1500 | 0.20498
13.8 | 13.9 | 1500 | 0.20055
13.9 | 14 | 1500 | 0.19626
14 | 14.1 | 1500 | 0.19208
14.1 | 14.2 | 1500 | 0.18802
14.2 | 14.3 | 1500 | 0.18408
14.3 | 14.4 | 1500 | 0.18024
14.4 | 14.5 | 1500 | 0.17651
14.5 | 14.6 | 1500 | 0.17289
14.6 | 14.7 | 1500 | 0.16936
14.7 | 14.8 | 1500 | 0.16593
14.8 | 14.9 | 1500 | 0.16259
14.9 | 15 | 1500 | 0.15933
15 | 15.1 | 1500 | 0.15617
15.1 | 15.2 | 1500 | 0.15309
15.2 | 15.3 | 1500 | 0.15008
15.3 | 15.4 | 1500 | 0.14716
15.4 | 15.5 | 1500 | 0.14431
15.5 | 15.6 | 1500 | 0.14154
15.6 | 15.7 | 1500 | 0.13883
15.7 | 15.8 | 1500 | 0.1362
15.8 | 15.9 | 1500 | 0.13363
15.9 | 16 | 1500 | 0.13112
16 | 16.1 | 1500 | 0.12868
16.1 | 16.2 | 1500 | 0.1263
16.2 | 16.3 | 1500 | 0.12397
16.3 | 16.4 | 1500 | 0.1217
16.4 | 16.5 | 1500 | 0.11949
16.5 | 16.6 | 1500 | 0.11733
16.6 | 16.7 | 1500 | 0.11522
16.7 | 16.8 | 1500 | 0.11317
16.8 | 16.9 | 1500 | 0.11116
16.9 | 17 | 1500 | 0.1092
17 | 17.1 | 1500 | 0.10728
17.1 | 17.2 | 1500 | 0.10541
17.2 | 17.3 | 1500 | 0.10358
17.3 | 17.4 | 1500 | 0.1018
17.4 | 17.5 | 1500 | 0.10005
17.5 | 17.6 | 1500 | 0.098345
17.6 | 17.7 | 1500 | 0.096678
17.7 | 17.8 | 1500 | 0.095049
17.8 | 17.9 | 1500 | 0.093456
17.9 | 18 | 1500 | 0.091898
18 | 18.1 | 1500 | 0.090375
18.1 | 18.2 | 1500 | 0.088886
18.2 | 18.3 | 1500 | 0.087428
18.3 | 18.4 | 1500 | 0.086003
18.4 | 18.5 | 1500 | 0.084608
18.5 | 18.6 | 1500 | 0.083244
18.6 | 18.7 | 1500 | 0.081908
18.7 | 18.8 | 1500 | 0.080601
18.8 | 18.9 | 1500 | 0.079322
18.9 | 19 | 1500 | 0.07807
19 | 19.1 | 1500 | 0.076843
19.1 | 19.2 | 1500 | 0.075643
19.2 | 19.3 | 1500 | 0.074467
19.3 | 19.4 | 1500 | 0.073315
19.4 | 19.5 | 1500 | 0.072187
19.5 | 19.6 | 1500 | 0.071083
19.6 | 19.7 | 1500 | 0.07
19.7 | 19.8 | 1500 | 0.06894
19.8 | 19.9 | 1500 | 0.0679
19.9 | 20 | 1500 | 0.066882
20 | 25 | 0 | 0
25 | 50 | 0 | 0